## Foglio1
RdP | Campione di | sito | inquinante | valore | u.d.m. | valore | u.d.m. | data | Verbale prelievo | Ente analisi | Camino | portata camino (Nm3/h) | T (°C) | P (kPa) | ora | Vol. (Nm3) | supporto | metodo
10LA05500 | immissioni - polveri | CENTRALINA | ALLUMINIO (Al) | 0.13 | µg/m3 |  |  | 2010-12-22 | 17/10 | APPA - SETTORE LAB. E CONTROLLI | [5 empty] | 35.132 | filtro Teflon | EPA IO-3.3 XRF
10LA05500 | immissioni - polveri | CENTRALINA | ANTIMONIO (Sb) | < 14 | ng/m3 |  |  | 2010-12-22 | 17/10 | APPA - SETTORE LAB. E CONTROLLI | [5 empty] | 35.132 | filtro Teflon | EPA IO-3.3 XRF
10LA05500 | immissioni - polveri | CENTRALINA | ARSENICO (As) | < 4 | ng/m3 |  |  | 2010-12-22 | 17/10 | APPA - SETTORE LAB. E CONTROLLI | [5 empty] | 35.132 | filtro Teflon | EPA IO-3.3 XRF
10LA05500 | immissioni - polveri | CENTRALINA | BARIO (Ba) | < 34 | ng/m3 |  |  | 2010-12-22 | 17/10 | APPA - SETTORE LAB. E CONTROLLI | [5 empty] | 35.132 | filtro Teflon | EPA IO-3.3 XRF
10LA05500 | immissioni - polveri | CENTRALINA | BENZO(a)ANTRACENE | 8.04 | ng/m3 |  |  | 2010-12-22 | 17/10 | APPA - SETTORE LAB. E CONTROLLI | [5 empty] | 35.132 | filtro Teflon | ISO 16362 2005
10LA05500 | immissioni - polveri | CENTRALINA | BENZO(a)PIRENE | 11.8 | ng/m3 |  |  | 2010-12-22 | 17/10 | APPA - SETTORE LAB. E CONTROLLI | [5 empty] | 35.132 | filtro Teflon | ISO 16362 2005
10LA05500 | immissioni - polveri | CENTRALINA | BENZO(b)FLUORANTENE | 11.9 | ng/m3 |  |  | 2010-12-22 | 17/10 | APPA - SETTORE LAB. E CONTROLLI | [5 empty] | 35.132 | filtro Teflon | ISO 16362 2005
10LA05500 | immissioni - polveri | CENTRALINA | BENZO(g,h,i)PERILENE | 8.95 | ng/m3 |  |  | 2010-12-22 | 17/10 | APPA - SETTORE LAB. E CONTROLLI | [5 empty] | 35.132 | filtro Teflon | ISO 16362 2005
10LA05500 | immissioni - polveri | CENTRALINA | BENZO(k)FLUORANTENE | 5.84 | ng/m3 |  |  | 2010-12-22 | 17/10 | APPA - SETTORE LAB. E CONTROLLI | [5 empty] | 35.132 | filtro Teflon | ISO 16362 2005
10LA05500 | immissioni - polveri | CENTRALINA | BROMO (Br) | 4 | ng/m3 |  |  | 2010-12-22 | 17/10 | APPA - SETTORE LAB. E CONTROLLI | [5 empty] | 35.132 | filtro Teflon | EPA IO-3.3 XRF
10LA05500 | immissioni - polveri | CENTRALINA | CADMIO (Cd) | < 4 | ng/m3 |  |  | 2010-12-22 | 17/10 | APPA - SETTORE LAB. E CONTROLLI | [5 empty] | 35.132 | filtro Teflon | EPA IO-3.3 XRF
10LA05500 | immissioni - polveri | CENTRALINA | CALCIO (Ca) | 0.13 | µg/m3 |  |  | 2010-12-22 | 17/10 | APPA - SETTORE LAB. E CONTROLLI | [5 empty] | 35.132 | filtro Teflon | EPA IO-3.3 XRF
10LA05500 | immissioni - polveri | CENTRALINA | CLORO (Cl) | 366 | ng/m3 |  |  | 2010-12-22 | 17/10 | APPA - SETTORE LAB. E CONTROLLI | [5 empty] | 35.132 | filtro Teflon | EPA IO-3.3 XRF
10LA05500 | immissioni - polveri | CENTRALINA | COBALTO (Co) | < 5 | ng/m3 |  |  | 2010-12-22 | 17/10 | APPA - SETTORE LAB. E CONTROLLI | [5 empty] | 35.132 | filtro Teflon | EPA IO-3.3 XRF
10LA05500 | immissioni - polveri | CENTRALINA | CRISENE | 9.23 | ng/m3 |  |  | 2010-12-22 | 17/10 | APPA - SETTORE LAB. E CONTROLLI | [5 empty] | 35.132 | filtro Teflon | ISO 16362 2005
10LA05500 | immissioni - polveri | CENTRALINA | CROMO (Cr) | < 3 | ng/m3 |  |  | 2010-12-22 | 17/10 | APPA - SETTORE LAB. E CONTROLLI | [5 empty] | 35.132 | filtro Teflon | ISO 16362 2005
10LA05500 | immissioni - polveri | CENTRALINA | DIBENZO(a,h)ANTRACENE | 1.08 | ng/m3 |  |  | 2010-12-22 | 17/10 | APPA - SETTORE LAB. E CONTROLLI | [5 empty] | 35.132 | filtro Teflon | ISO 16362 2005
10LA05500 | immissioni - polveri | CENTRALINA | ESTRAZIONE CON ACETONITRILE | 10 | ml |  |  | 2010-12-22 | 17/10 | APPA - SETTORE LAB. E CONTROLLI | [5 empty] | 35.132 | filtro Teflon
10LA05500 | immissioni - polveri | CENTRALINA | FERRO (Fe) | 0.282 | µg/m3 |  |  | 2010-12-22 | 17/10 | APPA - SETTORE LAB. E CONTROLLI | [5 empty] | 35.132 | filtro Teflon | EPA IO-3.3 XRF
10LA05500 | immissioni - polveri | CENTRALINA | FLUORANTENE | 0.89 | ng/m3 |  |  | 2010-12-22 | 17/10 | APPA - SETTORE LAB. E CONTROLLI | [5 empty] | 35.132 | filtro Teflon | ISO 16362 2005
10LA05500 | immissioni - polveri | CENTRALINA | INDENO(1,2,3-cd)PIRENE | 8.98 | ng/m3 |  |  | 2010-12-22 | 17/10 | APPA - SETTORE LAB. E CONTROLLI | [5 empty] | 35.132 | filtro Teflon | ISO 16362 2005
10LA05500 | immissioni - polveri | CENTRALINA | LEVOGLUCOSANO | 2.16 | µg/m3 |  |  | 2010-12-22 | 17/10 | APPA - SETTORE LAB. E CONTROLLI | [5 empty] | 35.132 | filtro Teflon | MP/D.0028.00 - GC-FID
10LA05500 | immissioni - polveri | CENTRALINA | MAGNESIO (Mg) | < 0.3 | µg/m3 |  |  | 2010-12-22 | 17/10 | APPA - SETTORE LAB. E CONTROLLI | [5 empty] | 35.132 | filtro Teflon | EPA IO-3.3 XRF
10LA05500 | immissioni - polveri | CENTRALINA | MANGANESE (Mn) | 12.6 | ng/m3 |  |  | 2010-12-22 | 17/10 | APPA - SETTORE LAB. E CONTROLLI | [5 empty] | 35.132 | filtro Teflon | EPA IO-3.3 XRF
10LA05500 | immissioni - polveri | CENTRALINA | NICHEL (Ni) | < 2.7 | ng/m3 |  |  | 2010-12-22 | 17/10 | APPA - SETTORE LAB. E CONTROLLI | [5 empty] | 35.132 | filtro Teflon | EPA IO-3.3 XRF
10LA05500 | immissioni - polveri | CENTRALINA | PIOMBO (Pb) | 12 | ng/m3 |  |  | 2010-12-22 | 17/10 | APPA - SETTORE LAB. E CONTROLLI | [5 empty] | 35.132 | filtro Teflon | EPA IO-3.3 XRF
10LA05500 | immissioni - polveri | CENTRALINA | PIRENE | 1.7 | ng/m3 |  |  | 2010-12-22 | 17/10 | APPA - SETTORE LAB. E CONTROLLI | [5 empty] | 35.132 | filtro Teflon | ISO 16362 2005
10LA05500 | immissioni - polveri | CENTRALINA | POTASSIO (K) | 1.447 | µg/m3 |  |  | 2010-12-22 | 17/10 | APPA - SETTORE LAB. E CONTROLLI | [5 empty] | 35.132 | filtro Teflon | EPA IO-3.3 XRF
10LA05500 | immissioni - polveri | CENTRALINA | RAME (Cu) | 10 | ng/m3 |  |  | 2010-12-22 | 17/10 | APPA - SETTORE LAB. E CONTROLLI | [5 empty] | 35.132 | filtro Teflon | EPA IO-3.3 XRF
10LA05500 | immissioni - polveri | CENTRALINA | RUBIDIO (Rb) | 4 | ng/m3 |  |  | 2010-12-22 | 17/10 | APPA - SETTORE LAB. E CONTROLLI | [5 empty] | 35.132 | filtro Teflon | EPA IO-3.3 XRF
10LA05500 | immissioni - polveri | CENTRALINA | SEDOEPTULOSANO (recupero) | 76 | % |  |  | 2010-12-22 | 17/10 | APPA - SETTORE LAB. E CONTROLLI | [5 empty] | 35.132 | filtro Teflon | MP/D.0028.00 - GC-FID
10LA05500 | immissioni - polveri | CENTRALINA | SILICIO (Si) | 0.12 | µg/m3 |  |  | 2010-12-22 | 17/10 | APPA - SETTORE LAB. E CONTROLLI | [5 empty] | 35.132 | filtro Teflon | EPA IO-3.3 XRF
10LA05500 | immissioni - polveri | CENTRALINA | STAGNO (Sn) | < 7 | ng/m3 |  |  | 2010-12-22 | 17/10 | APPA - SETTORE LAB. E CONTROLLI | [5 empty] | 35.132 | filtro Teflon | EPA IO-3.3 XRF
10LA05500 | immissioni - polveri | CENTRALINA | STRONZIO (Sr) | < 4 | ng/m3 |  |  | 2010-12-22 | 17/10 | APPA - SETTORE LAB. E CONTROLLI | [5 empty] | 35.132 | filtro Teflon | EPA IO-3.3 XRF
10LA05500 | immissioni - polveri | CENTRALINA | TITANIO (Ti) | < 7 | ng/m3 |  |  | 2010-12-22 | 17/10 | APPA - SETTORE LAB. E CONTROLLI | [5 empty] | 35.132 | filtro Teflon | EPA IO-3.3 XRF
10LA05500 | immissioni - polveri | CENTRALINA | VANADIO (V) | < 4 | ng/m3 |  |  | 2010-12-22 | 17/10 | APPA - SETTORE LAB. E CONTROLLI | [5 empty] | 35.132 | filtro Teflon | EPA IO-3.3 XRF
10LA05500 | immissioni - polveri | CENTRALINA | ZINCO (Zn) | 83 | ng/m3 |  |  | 2010-12-22 | 17/10 | APPA - SETTORE LAB. E CONTROLLI | [5 empty] | 35.132 | filtro Teflon | EPA IO-3.3 XRF
10LA05500 | immissioni - polveri | CENTRALINA | ZOLFO (S) | 0.9 | µg/m3 |  |  | 2010-12-22 | 17/10 | APPA - SETTORE LAB. E CONTROLLI | [5 empty] | 35.132 | filtro Teflon | EPA IO-3.3 XRF
10LA05498 | immissioni - polveri | CENTRALINA | ALLUMINIO (Al) | 0.17 | µg/m3 |  |  | 2010-12-20 | 17/10 | APPA - SETTORE LAB. E CONTROLLI | [5 empty] | 51.9641 | filtro Teflon | EPA IO-3.3 XRF
10LA05498 | immissioni - polveri | CENTRALINA | ANTIMONIO (Sb) | < 9 | ng/m3 |  |  | 2010-12-20 | 17/10 | APPA - SETTORE LAB. E CONTROLLI | [5 empty] | 51.9641 | filtro Teflon | EPA IO-3.3 XRF
10LA05498 | immissioni - polveri | CENTRALINA | ARSENICO (As) | < 3 | ng/m3 |  |  | 2010-12-20 | 17/10 | APPA - SETTORE LAB. E CONTROLLI | [5 empty] | 51.9641 | filtro Teflon | EPA IO-3.3 XRF
10LA05498 | immissioni - polveri | CENTRALINA | BARIO (Ba) | < 23 | ng/m3 |  |  | 2010-12-20 | 17/10 | APPA - SETTORE LAB. E CONTROLLI | [5 empty] | 51.9641 | filtro Teflon | EPA IO-3.3 XRF
10LA05498 | immissioni - polveri | CENTRALINA | BENZO(a)ANTRACENE | 7.84 | ng/m3 |  |  | 2010-12-20 | 17/10 | APPA - SETTORE LAB. E CONTROLLI | [5 empty] | 51.9641 | filtro Teflon | ISO 16362 2005
10LA05498 | immissioni - polveri | CENTRALINA | BENZO(a)PIRENE | 9.17 | ng/m3 |  |  | 2010-12-20 | 17/10 | APPA - SETTORE LAB. E CONTROLLI | [5 empty] | 51.9641 | filtro Teflon | ISO 16362 2005
10LA05498 | immissioni - polveri | CENTRALINA | BENZO(b)FLUORANTENE | 8.08 | ng/m3 |  |  | 2010-12-20 | 17/10 | APPA - SETTORE LAB. E CONTROLLI | [5 empty] | 51.9641 | filtro Teflon | ISO 16362 2005
10LA05498 | immissioni - polveri | CENTRALINA | BENZO(g,h,i)PERILENE | 6.74 | ng/m3 |  |  | 2010-12-20 | 17/10 | APPA - SETTORE LAB. E CONTROLLI | [5 empty] | 51.9641 | filtro Teflon | ISO 16362 2005
10LA05498 | immissioni - polveri | CENTRALINA | BENZO(k)FLUORANTENE | 4.5 | ng/m3 |  |  | 2010-12-20 | 17/10 | APPA - SETTORE LAB. E CONTROLLI | [5 empty] | 51.9641 | filtro Teflon | ISO 16362 2005
10LA05498 | immissioni - polveri | CENTRALINA | BROMO (Br) | 4 | ng/m3 |  |  | 2010-12-20 | 17/10 | APPA - SETTORE LAB. E CONTROLLI | [5 empty] | 51.9641 | filtro Teflon | EPA IO-3.3 XRF
10LA05498 | immissioni - polveri | CENTRALINA | CADMIO (Cd) | < 3 | ng/m3 |  |  | 2010-12-20 | 17/10 | APPA - SETTORE LAB. E CONTROLLI | [5 empty] | 51.9641 | filtro Teflon | EPA IO-3.3 XRF
10LA05498 | immissioni - polveri | CENTRALINA | CALCIO (Ca) | 0.35 | µg/m3 |  |  | 2010-12-20 | 17/10 | APPA - SETTORE LAB. E CONTROLLI | [5 empty] | 51.9641 | filtro Teflon | EPA IO-3.3 XRF
10LA05498 | immissioni - polveri | CENTRALINA | CLORO (Cl) | 642 | ng/m3 |  |  | 2010-12-20 | 17/10 | APPA - SETTORE LAB. E CONTROLLI | [5 empty] | 51.9641 | filtro Teflon | EPA IO-3.3 XRF
10LA05498 | immissioni - polveri | CENTRALINA | COBALTO (Co) | < 4 | ng/m3 |  |  | 2010-12-20 | 17/10 | APPA - SETTORE LAB. E CONTROLLI | [5 empty] | 51.9641 | filtro Teflon | EPA IO-3.3 XRF
10LA05498 | immissioni - polveri | CENTRALINA | CRISENE | 8.77 | ng/m3 |  |  | 2010-12-20 | 17/10 | APPA - SETTORE LAB. E CONTROLLI | [5 empty] | 51.9641 | filtro Teflon | ISO 16362 2005
10LA05498 | immissioni - polveri | CENTRALINA | CROMO (Cr) | 6 | ng/m3 |  |  | 2010-12-20 | 17/10 | APPA - SETTORE LAB. E CONTROLLI | [5 empty] | 51.9641 | filtro Teflon | ISO 16362 2005
10LA05498 | immissioni - polveri | CENTRALINA | DIBENZO(a,h)ANTRACENE | 0.67 | ng/m3 |  |  | 2010-12-20 | 17/10 | APPA - SETTORE LAB. E CONTROLLI | [5 empty] | 51.9641 | filtro Teflon | ISO 16362 2005
10LA05498 | immissioni - polveri | CENTRALINA | ESTRAZIONE CON ACETONITRILE | 10 | ml |  |  | 2010-12-20 | 17/10 | APPA - SETTORE LAB. E CONTROLLI | [5 empty] | 51.9641 | filtro Teflon
10LA05498 | immissioni - polveri | CENTRALINA | FERRO (Fe) | 0.605 | µg/m3 |  |  | 2010-12-20 | 17/10 | APPA - SETTORE LAB. E CONTROLLI | [5 empty] | 51.9641 | filtro Teflon | EPA IO-3.3 XRF
10LA05498 | immissioni - polveri | CENTRALINA | FLUORANTENE | 1.22 | ng/m3 |  |  | 2010-12-20 | 17/10 | APPA - SETTORE LAB. E CONTROLLI | [5 empty] | 51.9641 | filtro Teflon | ISO 16362 2005
10LA05498 | immissioni - polveri | CENTRALINA | INDENO(1,2,3-cd)PIRENE | 7.48 | ng/m3 |  |  | 2010-12-20 | 17/10 | APPA - SETTORE LAB. E CONTROLLI | [5 empty] | 51.9641 | filtro Teflon | ISO 16362 2005
10LA05498 | immissioni - polveri | CENTRALINA | LEVOGLUCOSANO | 1.84 | µg/m3 |  |  | 2010-12-20 | 17/10 | APPA - SETTORE LAB. E CONTROLLI | [5 empty] | 51.9641 | filtro Teflon | MP/D.0028.00 - GC-FID
10LA05498 | immissioni - polveri | CENTRALINA | MAGNESIO (Mg) | < 0.2 | µg/m3 |  |  | 2010-12-20 | 17/10 | APPA - SETTORE LAB. E CONTROLLI | [5 empty] | 51.9641 | filtro Teflon | EPA IO-3.3 XRF
10LA05498 | immissioni - polveri | CENTRALINA | MANGANESE (Mn) | 22 | ng/m3 |  |  | 2010-12-20 | 17/10 | APPA - SETTORE LAB. E CONTROLLI | [5 empty] | 51.9641 | filtro Teflon | EPA IO-3.3 XRF
10LA05498 | immissioni - polveri | CENTRALINA | NICHEL (Ni) | 2.1 | ng/m3 |  |  | 2010-12-20 | 17/10 | APPA - SETTORE LAB. E CONTROLLI | [5 empty] | 51.9641 | filtro Teflon | EPA IO-3.3 XRF
10LA05498 | immissioni - polveri | CENTRALINA | PIOMBO (Pb) | 9 | ng/m3 |  |  | 2010-12-20 | 17/10 | APPA - SETTORE LAB. E CONTROLLI | [5 empty] | 51.9641 | filtro Teflon | EPA IO-3.3 XRF
10LA05498 | immissioni - polveri | CENTRALINA | PIRENE | 2.36 | ng/m3 |  |  | 2010-12-20 | 17/10 | APPA - SETTORE LAB. E CONTROLLI | [5 empty] | 51.9641 | filtro Teflon | ISO 16362 2005
10LA05498 | immissioni - polveri | CENTRALINA | POTASSIO (K) | 0.963 | µg/m3 |  |  | 2010-12-20 | 17/10 | APPA - SETTORE LAB. E CONTROLLI | [5 empty] | 51.9641 | filtro Teflon | EPA IO-3.3 XRF
10LA05498 | immissioni - polveri | CENTRALINA | RAME (Cu) | 21.8 | ng/m3 |  |  | 2010-12-20 | 17/10 | APPA - SETTORE LAB. E CONTROLLI | [5 empty] | 51.9641 | filtro Teflon | EPA IO-3.3 XRF
10LA05498 | immissioni - polveri | CENTRALINA | RUBIDIO (Rb) | 3 | ng/m3 |  |  | 2010-12-20 | 17/10 | APPA - SETTORE LAB. E CONTROLLI | [5 empty] | 51.9641 | filtro Teflon | EPA IO-3.3 XRF
10LA05498 | immissioni - polveri | CENTRALINA | SEDOEPTULOSANO (recupero) | 88 | % |  |  | 2010-12-20 | 17/10 | APPA - SETTORE LAB. E CONTROLLI | [5 empty] | 51.9641 | filtro Teflon | MP/D.0028.00 - GC-FID
10LA05498 | immissioni - polveri | CENTRALINA | SILICIO (Si) | 0.2 | µg/m3 |  |  | 2010-12-20 | 17/10 | APPA - SETTORE LAB. E CONTROLLI | [5 empty] | 51.9641 | filtro Teflon | EPA IO-3.3 XRF
10LA05498 | immissioni - polveri | CENTRALINA | STAGNO (Sn) | 20 | ng/m3 |  |  | 2010-12-20 | 17/10 | APPA - SETTORE LAB. E CONTROLLI | [5 empty] | 51.9641 | filtro Teflon | EPA IO-3.3 XRF
10LA05498 | immissioni - polveri | CENTRALINA | STRONZIO (Sr) | < 3 | ng/m3 |  |  | 2010-12-20 | 17/10 | APPA - SETTORE LAB. E CONTROLLI | [5 empty] | 51.9641 | filtro Teflon | EPA IO-3.3 XRF
10LA05498 | immissioni - polveri | CENTRALINA | TITANIO (Ti) | < 5 | ng/m3 |  |  | 2010-12-20 | 17/10 | APPA - SETTORE LAB. E CONTROLLI | [5 empty] | 51.9641 | filtro Teflon | EPA IO-3.3 XRF
10LA05498 | immissioni - polveri | CENTRALINA | VANADIO (V) | < 3 | ng/m3 |  |  | 2010-12-20 | 17/10 | APPA - SETTORE LAB. E CONTROLLI | [5 empty] | 51.9641 | filtro Teflon | EPA IO-3.3 XRF
10LA05498 | immissioni - polveri | CENTRALINA | ZINCO (Zn) | 61 | ng/m3 |  |  | 2010-12-20 | 17/10 | APPA - SETTORE LAB. E CONTROLLI | [5 empty] | 51.9641 | filtro Teflon | EPA IO-3.3 XRF
10LA05498 | immissioni - polveri | CENTRALINA | ZOLFO (S) | 0.66 | µg/m3 |  |  | 2010-12-20 | 17/10 | APPA - SETTORE LAB. E CONTROLLI | [5 empty] | 51.9641 | filtro Teflon | EPA IO-3.3 XRF
10LA05499 | immissioni - polveri | CENTRALINA | ALLUMINIO (Al) | 0.25 | µg/m3 |  |  | 2010-12-21 | 17/10 | APPA - SETTORE LAB. E CONTROLLI | [5 empty] | 49.1067 | filtro Teflon | EPA IO-3.3 XRF
10LA05499 | immissioni - polveri | CENTRALINA | ANTIMONIO (Sb) | < 10 | ng/m3 |  |  | 2010-12-21 | 17/10 | APPA - SETTORE LAB. E CONTROLLI | [5 empty] | 49.1067 | filtro Teflon | EPA IO-3.3 XRF
10LA05499 | immissioni - polveri | CENTRALINA | ARSENICO (As) | < 3 | ng/m3 |  |  | 2010-12-21 | 17/10 | APPA - SETTORE LAB. E CONTROLLI | [5 empty] | 49.1067 | filtro Teflon | EPA IO-3.3 XRF
10LA05499 | immissioni - polveri | CENTRALINA | BARIO (Ba) | 28 | ng/m3 |  |  | 2010-12-21 | 17/10 | APPA - SETTORE LAB. E CONTROLLI | [5 empty] | 49.1067 | filtro Teflon | EPA IO-3.3 XRF
10LA05499 | immissioni - polveri | CENTRALINA | BENZO(a)ANTRACENE | 11.3 | ng/m3 |  |  | 2010-12-21 | 17/10 | APPA - SETTORE LAB. E CONTROLLI | [5 empty] | 49.1067 | filtro Teflon | ISO 16362 2005
10LA05499 | immissioni - polveri | CENTRALINA | BENZO(a)PIRENE | 13.8 | ng/m3 |  |  | 2010-12-21 | 17/10 | APPA - SETTORE LAB. E CONTROLLI | [5 empty] | 49.1067 | filtro Teflon | ISO 16362 2005
10LA05499 | immissioni - polveri | CENTRALINA | BENZO(b)FLUORANTENE | 11.7 | ng/m3 |  |  | 2010-12-21 | 17/10 | APPA - SETTORE LAB. E CONTROLLI | [5 empty] | 49.1067 | filtro Teflon | ISO 16362 2005
10LA05499 | immissioni - polveri | CENTRALINA | BENZO(g,h,i)PERILENE | 10.8 | ng/m3 |  |  | 2010-12-21 | 17/10 | APPA - SETTORE LAB. E CONTROLLI | [5 empty] | 49.1067 | filtro Teflon | ISO 16362 2005
10LA05499 | immissioni - polveri | CENTRALINA | BENZO(k)FLUORANTENE | 6.85 | ng/m3 |  |  | 2010-12-21 | 17/10 | APPA - SETTORE LAB. E CONTROLLI | [5 empty] | 49.1067 | filtro Teflon | ISO 16362 2005
10LA05499 | immissioni - polveri | CENTRALINA | BROMO (Br) | 6 | ng/m3 |  |  | 2010-12-21 | 17/10 | APPA - SETTORE LAB. E CONTROLLI | [5 empty] | 49.1067 | filtro Teflon | EPA IO-3.3 XRF
10LA05499 | immissioni - polveri | CENTRALINA | CADMIO (Cd) | < 3 | ng/m3 |  |  | 2010-12-21 | 17/10 | APPA - SETTORE LAB. E CONTROLLI | [5 empty] | 49.1067 | filtro Teflon | EPA IO-3.3 XRF
10LA05499 | immissioni - polveri | CENTRALINA | CALCIO (Ca) | 0.7 | µg/m3 |  |  | 2010-12-21 | 17/10 | APPA - SETTORE LAB. E CONTROLLI | [5 empty] | 49.1067 | filtro Teflon | EPA IO-3.3 XRF
10LA05499 | immissioni - polveri | CENTRALINA | CLORO (Cl) | 689 | ng/m3 |  |  | 2010-12-21 | 17/10 | APPA - SETTORE LAB. E CONTROLLI | [5 empty] | 49.1067 | filtro Teflon | EPA IO-3.3 XRF
10LA05499 | immissioni - polveri | CENTRALINA | COBALTO (Co) | < 4 | ng/m3 |  |  | 2010-12-21 | 17/10 | APPA - SETTORE LAB. E CONTROLLI | [5 empty] | 49.1067 | filtro Teflon | EPA IO-3.3 XRF
10LA05499 | immissioni - polveri | CENTRALINA | CRISENE | 12.6 | ng/m3 |  |  | 2010-12-21 | 17/10 | APPA - SETTORE LAB. E CONTROLLI | [5 empty] | 49.1067 | filtro Teflon | ISO 16362 2005
10LA05499 | immissioni - polveri | CENTRALINA | CROMO (Cr) | 11 | ng/m3 |  |  | 2010-12-21 | 17/10 | APPA - SETTORE LAB. E CONTROLLI | [5 empty] | 49.1067 | filtro Teflon | ISO 16362 2005
10LA05499 | immissioni - polveri | CENTRALINA | DIBENZO(a,h)ANTRACENE | 1.09 | ng/m3 |  |  | 2010-12-21 | 17/10 | APPA - SETTORE LAB. E CONTROLLI | [5 empty] | 49.1067 | filtro Teflon | ISO 16362 2005
10LA05499 | immissioni - polveri | CENTRALINA | ESTRAZIONE CON ACETONITRILE | 10 | ml |  |  | 2010-12-21 | 17/10 | APPA - SETTORE LAB. E CONTROLLI | [5 empty] | 49.1067 | filtro Teflon
10LA05499 | immissioni - polveri | CENTRALINA | FERRO (Fe) | 0.826 | µg/m3 |  |  | 2010-12-21 | 17/10 | APPA - SETTORE LAB. E CONTROLLI | [5 empty] | 49.1067 | filtro Teflon | EPA IO-3.3 XRF
10LA05499 | immissioni - polveri | CENTRALINA | FLUORANTENE | 1.74 | ng/m3 |  |  | 2010-12-21 | 17/10 | APPA - SETTORE LAB. E CONTROLLI | [5 empty] | 49.1067 | filtro Teflon | ISO 16362 2005
10LA05499 | immissioni - polveri | CENTRALINA | INDENO(1,2,3-cd)PIRENE | 12.8 | ng/m3 |  |  | 2010-12-21 | 17/10 | APPA - SETTORE LAB. E CONTROLLI | [5 empty] | 49.1067 | filtro Teflon | ISO 16362 2005
10LA05499 | immissioni - polveri | CENTRALINA | LEVOGLUCOSANO | 2.56 | µg/m3 |  |  | 2010-12-21 | 17/10 | APPA - SETTORE LAB. E CONTROLLI | [5 empty] | 49.1067 | filtro Teflon | MP/D.0028.00 - GC-FID
10LA05499 | immissioni - polveri | CENTRALINA | MAGNESIO (Mg) | 0.2 | µg/m3 |  |  | 2010-12-21 | 17/10 | APPA - SETTORE LAB. E CONTROLLI | [5 empty] | 49.1067 | filtro Teflon | EPA IO-3.3 XRF
10LA05499 | immissioni - polveri | CENTRALINA | MANGANESE (Mn) | 73.8 | ng/m3 |  |  | 2010-12-21 | 17/10 | APPA - SETTORE LAB. E CONTROLLI | [5 empty] | 49.1067 | filtro Teflon | EPA IO-3.3 XRF
10LA05499 | immissioni - polveri | CENTRALINA | NICHEL (Ni) | < 1.9 | ng/m3 |  |  | 2010-12-21 | 17/10 | APPA - SETTORE LAB. E CONTROLLI | [5 empty] | 49.1067 | filtro Teflon | EPA IO-3.3 XRF
10LA05499 | immissioni - polveri | CENTRALINA | PIOMBO (Pb) | 46 | ng/m3 |  |  | 2010-12-21 | 17/10 | APPA - SETTORE LAB. E CONTROLLI | [5 empty] | 49.1067 | filtro Teflon | EPA IO-3.3 XRF
10LA05499 | immissioni - polveri | CENTRALINA | PIRENE | 3.48 | ng/m3 |  |  | 2010-12-21 | 17/10 | APPA - SETTORE LAB. E CONTROLLI | [5 empty] | 49.1067 | filtro Teflon | ISO 16362 2005
10LA05499 | immissioni - polveri | CENTRALINA | POTASSIO (K) | 1.626 | µg/m3 |  |  | 2010-12-21 | 17/10 | APPA - SETTORE LAB. E CONTROLLI | [5 empty] | 49.1067 | filtro Teflon | EPA IO-3.3 XRF
10LA05499 | immissioni - polveri | CENTRALINA | RAME (Cu) | 29.4 | ng/m3 |  |  | 2010-12-21 | 17/10 | APPA - SETTORE LAB. E CONTROLLI | [5 empty] | 49.1067 | filtro Teflon | EPA IO-3.3 XRF
10LA05499 | immissioni - polveri | CENTRALINA | RUBIDIO (Rb) | 5 | ng/m3 |  |  | 2010-12-21 | 17/10 | APPA - SETTORE LAB. E CONTROLLI | [5 empty] | 49.1067 | filtro Teflon | EPA IO-3.3 XRF
10LA05499 | immissioni - polveri | CENTRALINA | SEDOEPTULOSANO (recupero) | 83 | % |  |  | 2010-12-21 | 17/10 | APPA - SETTORE LAB. E CONTROLLI | [5 empty] | 49.1067 | filtro Teflon | MP/D.0028.00 - GC-FID
10LA05499 | immissioni - polveri | CENTRALINA | SILICIO (Si) | 0.28 | µg/m3 |  |  | 2010-12-21 | 17/10 | APPA - SETTORE LAB. E CONTROLLI | [5 empty] | 49.1067 | filtro Teflon | EPA IO-3.3 XRF
10LA05499 | immissioni - polveri | CENTRALINA | STAGNO (Sn) | 24 | ng/m3 |  |  | 2010-12-21 | 17/10 | APPA - SETTORE LAB. E CONTROLLI | [5 empty] | 49.1067 | filtro Teflon | EPA IO-3.3 XRF
10LA05499 | immissioni - polveri | CENTRALINA | STRONZIO (Sr) | < 3 | ng/m3 |  |  | 2010-12-21 | 17/10 | APPA - SETTORE LAB. E CONTROLLI | [5 empty] | 49.1067 | filtro Teflon | EPA IO-3.3 XRF
10LA05499 | immissioni - polveri | CENTRALINA | TITANIO (Ti) | 14 | ng/m3 |  |  | 2010-12-21 | 17/10 | APPA - SETTORE LAB. E CONTROLLI | [5 empty] | 49.1067 | filtro Teflon | EPA IO-3.3 XRF
10LA05499 | immissioni - polveri | CENTRALINA | VANADIO (V) | < 3 | ng/m3 |  |  | 2010-12-21 | 17/10 | APPA - SETTORE LAB. E CONTROLLI | [5 empty] | 49.1067 | filtro Teflon | EPA IO-3.3 XRF
10LA05499 | immissioni - polveri | CENTRALINA | ZINCO (Zn) | 227 | ng/m3 |  |  | 2010-12-21 | 17/10 | APPA - SETTORE LAB. E CONTROLLI | [5 empty] | 49.1067 | filtro Teflon | EPA IO-3.3 XRF
10LA05499 | immissioni - polveri | CENTRALINA | ZOLFO (S) | 0.95 | µg/m3 |  |  | 2010-12-21 | 17/10 | APPA - SETTORE LAB. E CONTROLLI | [5 empty] | 49.1067 | filtro Teflon | EPA IO-3.3 XRF
10LA05501 | immissioni - polveri | CENTRALINA | ALLUMINIO (Al) | 0.09 | µg/m3 |  |  | 2010-12-23 | 17/10 | APPA - SETTORE LAB. E CONTROLLI | [5 empty] | 50.7492 | filtro Teflon | EPA IO-3.3 XRF
10LA05501 | immissioni - polveri | CENTRALINA | ANTIMONIO (Sb) | < 9 | ng/m3 |  |  | 2010-12-23 | 17/10 | APPA - SETTORE LAB. E CONTROLLI | [5 empty] | 50.7492 | filtro Teflon | EPA IO-3.3 XRF
10LA05501 | immissioni - polveri | CENTRALINA | ARSENICO (As) | < 3 | ng/m3 |  |  | 2010-12-23 | 17/10 | APPA - SETTORE LAB. E CONTROLLI | [5 empty] | 50.7492 | filtro Teflon | EPA IO-3.3 XRF
10LA05501 | immissioni - polveri | CENTRALINA | BARIO (Ba) | < 24 | ng/m3 |  |  | 2010-12-23 | 17/10 | APPA - SETTORE LAB. E CONTROLLI | [5 empty] | 50.7492 | filtro Teflon | EPA IO-3.3 XRF
10LA05501 | immissioni - polveri | CENTRALINA | BENZO(a)ANTRACENE | 8.89 | ng/m3 |  |  | 2010-12-23 | 17/10 | APPA - SETTORE LAB. E CONTROLLI | [5 empty] | 50.7492 | filtro Teflon | ISO 16362 2005
10LA05501 | immissioni - polveri | CENTRALINA | BENZO(a)PIRENE | 12 | ng/m3 |  |  | 2010-12-23 | 17/10 | APPA - SETTORE LAB. E CONTROLLI | [5 empty] | 50.7492 | filtro Teflon | ISO 16362 2005
10LA05501 | immissioni - polveri | CENTRALINA | BENZO(b)FLUORANTENE | 10.4 | ng/m3 |  |  | 2010-12-23 | 17/10 | APPA - SETTORE LAB. E CONTROLLI | [5 empty] | 50.7492 | filtro Teflon | ISO 16362 2005
10LA05501 | immissioni - polveri | CENTRALINA | BENZO(g,h,i)PERILENE | 8.41 | ng/m3 |  |  | 2010-12-23 | 17/10 | APPA - SETTORE LAB. E CONTROLLI | [5 empty] | 50.7492 | filtro Teflon | ISO 16362 2005
10LA05501 | immissioni - polveri | CENTRALINA | BENZO(k)FLUORANTENE | 5.59 | ng/m3 |  |  | 2010-12-23 | 17/10 | APPA - SETTORE LAB. E CONTROLLI | [5 empty] | 50.7492 | filtro Teflon | ISO 16362 2005
10LA05501 | immissioni - polveri | CENTRALINA | BROMO (Br) | 4 | ng/m3 |  |  | 2010-12-23 | 17/10 | APPA - SETTORE LAB. E CONTROLLI | [5 empty] | 50.7492 | filtro Teflon | EPA IO-3.3 XRF
10LA05501 | immissioni - polveri | CENTRALINA | CADMIO (Cd) | < 3 | ng/m3 |  |  | 2010-12-23 | 17/10 | APPA - SETTORE LAB. E CONTROLLI | [5 empty] | 50.7492 | filtro Teflon | EPA IO-3.3 XRF
10LA05501 | immissioni - polveri | CENTRALINA | CALCIO (Ca) | 0.14 | µg/m3 |  |  | 2010-12-23 | 17/10 | APPA - SETTORE LAB. E CONTROLLI | [5 empty] | 50.7492 | filtro Teflon | EPA IO-3.3 XRF
10LA05501 | immissioni - polveri | CENTRALINA | CLORO (Cl) | 250 | ng/m3 |  |  | 2010-12-23 | 17/10 | APPA - SETTORE LAB. E CONTROLLI | [5 empty] | 50.7492 | filtro Teflon | EPA IO-3.3 XRF
10LA05501 | immissioni - polveri | CENTRALINA | COBALTO (Co) | < 4 | ng/m3 |  |  | 2010-12-23 | 17/10 | APPA - SETTORE LAB. E CONTROLLI | [5 empty] | 50.7492 | filtro Teflon | EPA IO-3.3 XRF
10LA05501 | immissioni - polveri | CENTRALINA | CRISENE | 9.36 | ng/m3 |  |  | 2010-12-23 | 17/10 | APPA - SETTORE LAB. E CONTROLLI | [5 empty] | 50.7492 | filtro Teflon | ISO 16362 2005
10LA05501 | immissioni - polveri | CENTRALINA | CROMO (Cr) | 2 | ng/m3 |  |  | 2010-12-23 | 17/10 | APPA - SETTORE LAB. E CONTROLLI | [5 empty] | 50.7492 | filtro Teflon | ISO 16362 2005
10LA05501 | immissioni - polveri | CENTRALINA | DIBENZO(a,h)ANTRACENE | 0.91 | ng/m3 |  |  | 2010-12-23 | 17/10 | APPA - SETTORE LAB. E CONTROLLI | [5 empty] | 50.7492 | filtro Teflon | ISO 16362 2005
10LA05501 | immissioni - polveri | CENTRALINA | ESTRAZIONE CON ACETONITRILE | 10 | ml |  |  | 2010-12-23 | 17/10 | APPA - SETTORE LAB. E CONTROLLI | [5 empty] | 50.7492 | filtro Teflon
10LA05501 | immissioni - polveri | CENTRALINA | FERRO (Fe) | 0.19 | µg/m3 |  |  | 2010-12-23 | 17/10 | APPA - SETTORE LAB. E CONTROLLI | [5 empty] | 50.7492 | filtro Teflon | EPA IO-3.3 XRF
10LA05501 | immissioni - polveri | CENTRALINA | FLUORANTENE | 1.26 | ng/m3 |  |  | 2010-12-23 | 17/10 | APPA - SETTORE LAB. E CONTROLLI | [5 empty] | 50.7492 | filtro Teflon | ISO 16362 2005
10LA05501 | immissioni - polveri | CENTRALINA | INDENO(1,2,3-cd)PIRENE | 8.9 | ng/m3 |  |  | 2010-12-23 | 17/10 | APPA - SETTORE LAB. E CONTROLLI | [5 empty] | 50.7492 | filtro Teflon | ISO 16362 2005
10LA05501 | immissioni - polveri | CENTRALINA | LEVOGLUCOSANO | 1.88 | µg/m3 |  |  | 2010-12-23 | 17/10 | APPA - SETTORE LAB. E CONTROLLI | [5 empty] | 50.7492 | filtro Teflon | MP/D.0028.00 - GC-FID
10LA05501 | immissioni - polveri | CENTRALINA | MAGNESIO (Mg) | < 0.2 | µg/m3 |  |  | 2010-12-23 | 17/10 | APPA - SETTORE LAB. E CONTROLLI | [5 empty] | 50.7492 | filtro Teflon | EPA IO-3.3 XRF
10LA05501 | immissioni - polveri | CENTRALINA | MANGANESE (Mn) | 11.2 | ng/m3 |  |  | 2010-12-23 | 17/10 | APPA - SETTORE LAB. E CONTROLLI | [5 empty] | 50.7492 | filtro Teflon | EPA IO-3.3 XRF
10LA05501 | immissioni - polveri | CENTRALINA | NICHEL (Ni) | < 1.9 | ng/m3 |  |  | 2010-12-23 | 17/10 | APPA - SETTORE LAB. E CONTROLLI | [5 empty] | 50.7492 | filtro Teflon | EPA IO-3.3 XRF
10LA05501 | immissioni - polveri | CENTRALINA | PIOMBO (Pb) | 12 | ng/m3 |  |  | 2010-12-23 | 17/10 | APPA - SETTORE LAB. E CONTROLLI | [5 empty] | 50.7492 | filtro Teflon | EPA IO-3.3 XRF
10LA05501 | immissioni - polveri | CENTRALINA | PIRENE | 2.77 | ng/m3 |  |  | 2010-12-23 | 17/10 | APPA - SETTORE LAB. E CONTROLLI | [5 empty] | 50.7492 | filtro Teflon | ISO 16362 2005
10LA05501 | immissioni - polveri | CENTRALINA | POTASSIO (K) | 1.084 | µg/m3 |  |  | 2010-12-23 | 17/10 | APPA - SETTORE LAB. E CONTROLLI | [5 empty] | 50.7492 | filtro Teflon | EPA IO-3.3 XRF
10LA05501 | immissioni - polveri | CENTRALINA | RAME (Cu) | 6.6 | ng/m3 |  |  | 2010-12-23 | 17/10 | APPA - SETTORE LAB. E CONTROLLI | [5 empty] | 50.7492 | filtro Teflon | EPA IO-3.3 XRF
10LA05501 | immissioni - polveri | CENTRALINA | RUBIDIO (Rb) | 3 | ng/m3 |  |  | 2010-12-23 | 17/10 | APPA - SETTORE LAB. E CONTROLLI | [5 empty] | 50.7492 | filtro Teflon | EPA IO-3.3 XRF
10LA05501 | immissioni - polveri | CENTRALINA | SEDOEPTULOSANO (recupero) | 75 | % |  |  | 2010-12-23 | 17/10 | APPA - SETTORE LAB. E CONTROLLI | [5 empty] | 50.7492 | filtro Teflon | MP/D.0028.00 - GC-FID
10LA05501 | immissioni - polveri | CENTRALINA | SILICIO (Si) | 0.08 | µg/m3 |  |  | 2010-12-23 | 17/10 | APPA - SETTORE LAB. E CONTROLLI | [5 empty] | 50.7492 | filtro Teflon | EPA IO-3.3 XRF
10LA05501 | immissioni - polveri | CENTRALINA | STAGNO (Sn) | 8 | ng/m3 |  |  | 2010-12-23 | 17/10 | APPA - SETTORE LAB. E CONTROLLI | [5 empty] | 50.7492 | filtro Teflon | EPA IO-3.3 XRF
10LA05501 | immissioni - polveri | CENTRALINA | STRONZIO (Sr) | 3 | ng/m3 |  |  | 2010-12-23 | 17/10 | APPA - SETTORE LAB. E CONTROLLI | [5 empty] | 50.7492 | filtro Teflon | EPA IO-3.3 XRF
10LA05501 | immissioni - polveri | CENTRALINA | TITANIO (Ti) | < 5 | ng/m3 |  |  | 2010-12-23 | 17/10 | APPA - SETTORE LAB. E CONTROLLI | [5 empty] | 50.7492 | filtro Teflon | EPA IO-3.3 XRF
10LA05501 | immissioni - polveri | CENTRALINA | VANADIO (V) | < 3 | ng/m3 |  |  | 2010-12-23 | 17/10 | APPA - SETTORE LAB. E CONTROLLI | [5 empty] | 50.7492 | filtro Teflon | EPA IO-3.3 XRF
10LA05501 | immissioni - polveri | CENTRALINA | ZINCO (Zn) | 74 | ng/m3 |  |  | 2010-12-23 | 17/10 | APPA - SETTORE LAB. E CONTROLLI | [5 empty] | 50.7492 | filtro Teflon | EPA IO-3.3 XRF
10LA05501 | immissioni - polveri | CENTRALINA | ZOLFO (S) | 0.57 | µg/m3 |  |  | 2010-12-23 | 17/10 | APPA - SETTORE LAB. E CONTROLLI | [5 empty] | 50.7492 | filtro Teflon | EPA IO-3.3 XRF
10LA05502 | immissioni - polveri | CENTRALINA | ALLUMINIO (Al) | 0.09 | µg/m3 |  |  | 2010-12-24 | 17/10 | APPA - SETTORE LAB. E CONTROLLI | [5 empty] | 49.9979 | filtro Teflon | EPA IO-3.3 XRF
10LA05502 | immissioni - polveri | CENTRALINA | ANTIMONIO (Sb) | < 10 | ng/m3 |  |  | 2010-12-24 | 17/10 | APPA - SETTORE LAB. E CONTROLLI | [5 empty] | 49.9979 | filtro Teflon | EPA IO-3.3 XRF
10LA05502 | immissioni - polveri | CENTRALINA | ARSENICO (As) | < 3 | ng/m3 |  |  | 2010-12-24 | 17/10 | APPA - SETTORE LAB. E CONTROLLI | [5 empty] | 49.9979 | filtro Teflon | EPA IO-3.3 XRF
10LA05502 | immissioni - polveri | CENTRALINA | BARIO (Ba) | < 24 | ng/m3 |  |  | 2010-12-24 | 17/10 | APPA - SETTORE LAB. E CONTROLLI | [5 empty] | 49.9979 | filtro Teflon | EPA IO-3.3 XRF
10LA05502 | immissioni - polveri | CENTRALINA | BENZO(a)ANTRACENE | 7.03 | ng/m3 |  |  | 2010-12-24 | 17/10 | APPA - SETTORE LAB. E CONTROLLI | [5 empty] | 49.9979 | filtro Teflon | ISO 16362 2005
10LA05502 | immissioni - polveri | CENTRALINA | BENZO(a)PIRENE | 8.41 | ng/m3 |  |  | 2010-12-24 | 17/10 | APPA - SETTORE LAB. E CONTROLLI | [5 empty] | 49.9979 | filtro Teflon | ISO 16362 2005
10LA05502 | immissioni - polveri | CENTRALINA | BENZO(b)FLUORANTENE | 8.95 | ng/m3 |  |  | 2010-12-24 | 17/10 | APPA - SETTORE LAB. E CONTROLLI | [5 empty] | 49.9979 | filtro Teflon | ISO 16362 2005
10LA05502 | immissioni - polveri | CENTRALINA | BENZO(g,h,i)PERILENE | 6.93 | ng/m3 |  |  | 2010-12-24 | 17/10 | APPA - SETTORE LAB. E CONTROLLI | [5 empty] | 49.9979 | filtro Teflon | ISO 16362 2005
10LA05502 | immissioni - polveri | CENTRALINA | BENZO(k)FLUORANTENE | 4.84 | ng/m3 |  |  | 2010-12-24 | 17/10 | APPA - SETTORE LAB. E CONTROLLI | [5 empty] | 49.9979 | filtro Teflon | ISO 16362 2005
10LA05502 | immissioni - polveri | CENTRALINA | BROMO (Br) | < 2 | ng/m3 |  |  | 2010-12-24 | 17/10 | APPA - SETTORE LAB. E CONTROLLI | [5 empty] | 49.9979 | filtro Teflon | EPA IO-3.3 XRF
10LA05502 | immissioni - polveri | CENTRALINA | CADMIO (Cd) | < 3 | ng/m3 |  |  | 2010-12-24 | 17/10 | APPA - SETTORE LAB. E CONTROLLI | [5 empty] | 49.9979 | filtro Teflon | EPA IO-3.3 XRF
10LA05502 | immissioni - polveri | CENTRALINA | CALCIO (Ca) | 0.16 | µg/m3 |  |  | 2010-12-24 | 17/10 | APPA - SETTORE LAB. E CONTROLLI | [5 empty] | 49.9979 | filtro Teflon | EPA IO-3.3 XRF
10LA05502 | immissioni - polveri | CENTRALINA | CLORO (Cl) | 319 | ng/m3 |  |  | 2010-12-24 | 17/10 | APPA - SETTORE LAB. E CONTROLLI | [5 empty] | 49.9979 | filtro Teflon | EPA IO-3.3 XRF
10LA05502 | immissioni - polveri | CENTRALINA | COBALTO (Co) | < 4 | ng/m3 |  |  | 2010-12-24 | 17/10 | APPA - SETTORE LAB. E CONTROLLI | [5 empty] | 49.9979 | filtro Teflon | EPA IO-3.3 XRF
10LA05502 | immissioni - polveri | CENTRALINA | CRISENE | 7.63 | ng/m3 |  |  | 2010-12-24 | 17/10 | APPA - SETTORE LAB. E CONTROLLI | [5 empty] | 49.9979 | filtro Teflon | ISO 16362 2005
10LA05502 | immissioni - polveri | CENTRALINA | CROMO (Cr) | 3 | ng/m3 |  |  | 2010-12-24 | 17/10 | APPA - SETTORE LAB. E CONTROLLI | [5 empty] | 49.9979 | filtro Teflon | ISO 16362 2005
10LA05502 | immissioni - polveri | CENTRALINA | DIBENZO(a,h)ANTRACENE | 0.71 | ng/m3 |  |  | 2010-12-24 | 17/10 | APPA - SETTORE LAB. E CONTROLLI | [5 empty] | 49.9979 | filtro Teflon | ISO 16362 2005
10LA05502 | immissioni - polveri | CENTRALINA | ESTRAZIONE CON ACETONITRILE | 10 | ml |  |  | 2010-12-24 | 17/10 | APPA - SETTORE LAB. E CONTROLLI | [5 empty] | 49.9979 | filtro Teflon
10LA05502 | immissioni - polveri | CENTRALINA | FERRO (Fe) | 0.398 | µg/m3 |  |  | 2010-12-24 | 17/10 | APPA - SETTORE LAB. E CONTROLLI | [5 empty] | 49.9979 | filtro Teflon | EPA IO-3.3 XRF
10LA05502 | immissioni - polveri | CENTRALINA | FLUORANTENE | 1.18 | ng/m3 |  |  | 2010-12-24 | 17/10 | APPA - SETTORE LAB. E CONTROLLI | [5 empty] | 49.9979 | filtro Teflon | ISO 16362 2005
10LA05502 | immissioni - polveri | CENTRALINA | INDENO(1,2,3-cd)PIRENE | 7.13 | ng/m3 |  |  | 2010-12-24 | 17/10 | APPA - SETTORE LAB. E CONTROLLI | [5 empty] | 49.9979 | filtro Teflon | ISO 16362 2005
10LA05502 | immissioni - polveri | CENTRALINA | LEVOGLUCOSANO | 1.69 | µg/m3 |  |  | 2010-12-24 | 17/10 | APPA - SETTORE LAB. E CONTROLLI | [5 empty] | 49.9979 | filtro Teflon | MP/D.0028.00 - GC-FID
10LA05502 | immissioni - polveri | CENTRALINA | MAGNESIO (Mg) | < 0.2 | µg/m3 |  |  | 2010-12-24 | 17/10 | APPA - SETTORE LAB. E CONTROLLI | [5 empty] | 49.9979 | filtro Teflon | EPA IO-3.3 XRF
10LA05502 | immissioni - polveri | CENTRALINA | MANGANESE (Mn) | 12.3 | ng/m3 |  |  | 2010-12-24 | 17/10 | APPA - SETTORE LAB. E CONTROLLI | [5 empty] | 49.9979 | filtro Teflon | EPA IO-3.3 XRF
10LA05502 | immissioni - polveri | CENTRALINA | NICHEL (Ni) | < 1.9 | ng/m3 |  |  | 2010-12-24 | 17/10 | APPA - SETTORE LAB. E CONTROLLI | [5 empty] | 49.9979 | filtro Teflon | EPA IO-3.3 XRF
10LA05502 | immissioni - polveri | CENTRALINA | PIOMBO (Pb) | 10 | ng/m3 |  |  | 2010-12-24 | 17/10 | APPA - SETTORE LAB. E CONTROLLI | [5 empty] | 49.9979 | filtro Teflon | EPA IO-3.3 XRF
10LA05502 | immissioni - polveri | CENTRALINA | PIRENE | 2.48 | ng/m3 |  |  | 2010-12-24 | 17/10 | APPA - SETTORE LAB. E CONTROLLI | [5 empty] | 49.9979 | filtro Teflon | ISO 16362 2005
10LA05502 | immissioni - polveri | CENTRALINA | POTASSIO (K) | 0.912 | µg/m3 |  |  | 2010-12-24 | 17/10 | APPA - SETTORE LAB. E CONTROLLI | [5 empty] | 49.9979 | filtro Teflon | EPA IO-3.3 XRF
10LA05502 | immissioni - polveri | CENTRALINA | RAME (Cu) | 14 | ng/m3 |  |  | 2010-12-24 | 17/10 | APPA - SETTORE LAB. E CONTROLLI | [5 empty] | 49.9979 | filtro Teflon | EPA IO-3.3 XRF
10LA05502 | immissioni - polveri | CENTRALINA | RUBIDIO (Rb) | 3 | ng/m3 |  |  | 2010-12-24 | 17/10 | APPA - SETTORE LAB. E CONTROLLI | [5 empty] | 49.9979 | filtro Teflon | EPA IO-3.3 XRF
10LA05502 | immissioni - polveri | CENTRALINA | SEDOEPTULOSANO (recupero) | 76 | % |  |  | 2010-12-24 | 17/10 | APPA - SETTORE LAB. E CONTROLLI | [5 empty] | 49.9979 | filtro Teflon | MP/D.0028.00 - GC-FID
10LA05502 | immissioni - polveri | CENTRALINA | SILICIO (Si) | 0.1 | µg/m3 |  |  | 2010-12-24 | 17/10 | APPA - SETTORE LAB. E CONTROLLI | [5 empty] | 49.9979 | filtro Teflon | EPA IO-3.3 XRF
10LA05502 | immissioni - polveri | CENTRALINA | STAGNO (Sn) | < 5 | ng/m3 |  |  | 2010-12-24 | 17/10 | APPA - SETTORE LAB. E CONTROLLI | [5 empty] | 49.9979 | filtro Teflon | EPA IO-3.3 XRF
10LA05502 | immissioni - polveri | CENTRALINA | STRONZIO (Sr) | < 3 | ng/m3 |  |  | 2010-12-24 | 17/10 | APPA - SETTORE LAB. E CONTROLLI | [5 empty] | 49.9979 | filtro Teflon | EPA IO-3.3 XRF
10LA05502 | immissioni - polveri | CENTRALINA | TITANIO (Ti) | < 5 | ng/m3 |  |  | 2010-12-24 | 17/10 | APPA - SETTORE LAB. E CONTROLLI | [5 empty] | 49.9979 | filtro Teflon | EPA IO-3.3 XRF
10LA05502 | immissioni - polveri | CENTRALINA | VANADIO (V) | < 3 | ng/m3 |  |  | 2010-12-24 | 17/10 | APPA - SETTORE LAB. E CONTROLLI | [5 empty] | 49.9979 | filtro Teflon | EPA IO-3.3 XRF
10LA05502 | immissioni - polveri | CENTRALINA | ZINCO (Zn) | 64 | ng/m3 |  |  | 2010-12-24 | 17/10 | APPA - SETTORE LAB. E CONTROLLI | [5 empty] | 49.9979 | filtro Teflon | EPA IO-3.3 XRF
10LA05502 | immissioni - polveri | CENTRALINA | ZOLFO (S) | 0.48 | µg/m3 |  |  | 2010-12-24 | 17/10 | APPA - SETTORE LAB. E CONTROLLI | [5 empty] | 49.9979 | filtro Teflon | EPA IO-3.3 XRF
10LA05503 | immissioni - polveri | CENTRALINA | ALLUMINIO (Al) | 0.05 | µg/m3 |  |  | 2010-12-25 | 17/10 | APPA - SETTORE LAB. E CONTROLLI | [5 empty] | 50.5278 | filtro Teflon | EPA IO-3.3 XRF
10LA05503 | immissioni - polveri | CENTRALINA | ANTIMONIO (Sb) | < 9 | ng/m3 |  |  | 2010-12-25 | 17/10 | APPA - SETTORE LAB. E CONTROLLI | [5 empty] | 50.5278 | filtro Teflon | EPA IO-3.3 XRF
10LA05503 | immissioni - polveri | CENTRALINA | ARSENICO (As) | < 3 | ng/m3 |  |  | 2010-12-25 | 17/10 | APPA - SETTORE LAB. E CONTROLLI | [5 empty] | 50.5278 | filtro Teflon | EPA IO-3.3 XRF
10LA05503 | immissioni - polveri | CENTRALINA | BARIO (Ba) | < 24 | ng/m3 |  |  | 2010-12-25 | 17/10 | APPA - SETTORE LAB. E CONTROLLI | [5 empty] | 50.5278 | filtro Teflon | EPA IO-3.3 XRF
10LA05503 | immissioni - polveri | CENTRALINA | BENZO(a)ANTRACENE | 4.23 | ng/m3 |  |  | 2010-12-25 | 17/10 | APPA - SETTORE LAB. E CONTROLLI | [5 empty] | 50.5278 | filtro Teflon | ISO 16362 2005
10LA05503 | immissioni - polveri | CENTRALINA | BENZO(a)PIRENE | 5.24 | ng/m3 |  |  | 2010-12-25 | 17/10 | APPA - SETTORE LAB. E CONTROLLI | [5 empty] | 50.5278 | filtro Teflon | ISO 16362 2005
10LA05503 | immissioni - polveri | CENTRALINA | BENZO(b)FLUORANTENE | 5.41 | ng/m3 |  |  | 2010-12-25 | 17/10 | APPA - SETTORE LAB. E CONTROLLI | [5 empty] | 50.5278 | filtro Teflon | ISO 16362 2005
10LA05503 | immissioni - polveri | CENTRALINA | BENZO(g,h,i)PERILENE | 3.97 | ng/m3 |  |  | 2010-12-25 | 17/10 | APPA - SETTORE LAB. E CONTROLLI | [5 empty] | 50.5278 | filtro Teflon | ISO 16362 2005
10LA05503 | immissioni - polveri | CENTRALINA | BENZO(k)FLUORANTENE | 2.83 | ng/m3 |  |  | 2010-12-25 | 17/10 | APPA - SETTORE LAB. E CONTROLLI | [5 empty] | 50.5278 | filtro Teflon | ISO 16362 2005
10LA05503 | immissioni - polveri | CENTRALINA | BROMO (Br) | < 2 | ng/m3 |  |  | 2010-12-25 | 17/10 | APPA - SETTORE LAB. E CONTROLLI | [5 empty] | 50.5278 | filtro Teflon | EPA IO-3.3 XRF
10LA05503 | immissioni - polveri | CENTRALINA | CADMIO (Cd) | < 3 | ng/m3 |  |  | 2010-12-25 | 17/10 | APPA - SETTORE LAB. E CONTROLLI | [5 empty] | 50.5278 | filtro Teflon | EPA IO-3.3 XRF
10LA05503 | immissioni - polveri | CENTRALINA | CALCIO (Ca) | 0.05 | µg/m3 |  |  | 2010-12-25 | 17/10 | APPA - SETTORE LAB. E CONTROLLI | [5 empty] | 50.5278 | filtro Teflon | EPA IO-3.3 XRF
10LA05503 | immissioni - polveri | CENTRALINA | CLORO (Cl) | 171 | ng/m3 |  |  | 2010-12-25 | 17/10 | APPA - SETTORE LAB. E CONTROLLI | [5 empty] | 50.5278 | filtro Teflon | EPA IO-3.3 XRF
10LA05503 | immissioni - polveri | CENTRALINA | COBALTO (Co) | < 4 | ng/m3 |  |  | 2010-12-25 | 17/10 | APPA - SETTORE LAB. E CONTROLLI | [5 empty] | 50.5278 | filtro Teflon | EPA IO-3.3 XRF
10LA05503 | immissioni - polveri | CENTRALINA | CRISENE | 4.4 | ng/m3 |  |  | 2010-12-25 | 17/10 | APPA - SETTORE LAB. E CONTROLLI | [5 empty] | 50.5278 | filtro Teflon | ISO 16362 2005
10LA05503 | immissioni - polveri | CENTRALINA | CROMO (Cr) | < 2 | ng/m3 |  |  | 2010-12-25 | 17/10 | APPA - SETTORE LAB. E CONTROLLI | [5 empty] | 50.5278 | filtro Teflon | ISO 16362 2005
10LA05503 | immissioni - polveri | CENTRALINA | DIBENZO(a,h)ANTRACENE | 0.52 | ng/m3 |  |  | 2010-12-25 | 17/10 | APPA - SETTORE LAB. E CONTROLLI | [5 empty] | 50.5278 | filtro Teflon | ISO 16362 2005
10LA05503 | immissioni - polveri | CENTRALINA | ESTRAZIONE CON ACETONITRILE | 10 | ml |  |  | 2010-12-25 | 17/10 | APPA - SETTORE LAB. E CONTROLLI | [5 empty] | 50.5278 | filtro Teflon
10LA05503 | immissioni - polveri | CENTRALINA | FERRO (Fe) | 0.163 | µg/m3 |  |  | 2010-12-25 | 17/10 | APPA - SETTORE LAB. E CONTROLLI | [5 empty] | 50.5278 | filtro Teflon | EPA IO-3.3 XRF
10LA05503 | immissioni - polveri | CENTRALINA | FLUORANTENE | 0.42 | ng/m3 |  |  | 2010-12-25 | 17/10 | APPA - SETTORE LAB. E CONTROLLI | [5 empty] | 50.5278 | filtro Teflon | ISO 16362 2005
10LA05503 | immissioni - polveri | CENTRALINA | INDENO(1,2,3-cd)PIRENE | 4.04 | ng/m3 |  |  | 2010-12-25 | 17/10 | APPA - SETTORE LAB. E CONTROLLI | [5 empty] | 50.5278 | filtro Teflon | ISO 16362 2005
10LA05503 | immissioni - polveri | CENTRALINA | LEVOGLUCOSANO | 1.08 | µg/m3 |  |  | 2010-12-25 | 17/10 | APPA - SETTORE LAB. E CONTROLLI | [5 empty] | 50.5278 | filtro Teflon | MP/D.0028.00 - GC-FID
10LA05503 | immissioni - polveri | CENTRALINA | MAGNESIO (Mg) | < 0.2 | µg/m3 |  |  | 2010-12-25 | 17/10 | APPA - SETTORE LAB. E CONTROLLI | [5 empty] | 50.5278 | filtro Teflon | EPA IO-3.3 XRF
10LA05503 | immissioni - polveri | CENTRALINA | MANGANESE (Mn) | 2.7 | ng/m3 |  |  | 2010-12-25 | 17/10 | APPA - SETTORE LAB. E CONTROLLI | [5 empty] | 50.5278 | filtro Teflon | EPA IO-3.3 XRF
10LA05503 | immissioni - polveri | CENTRALINA | NICHEL (Ni) | < 1.9 | ng/m3 |  |  | 2010-12-25 | 17/10 | APPA - SETTORE LAB. E CONTROLLI | [5 empty] | 50.5278 | filtro Teflon | EPA IO-3.3 XRF
10LA05503 | immissioni - polveri | CENTRALINA | PIOMBO (Pb) | < 4 | ng/m3 |  |  | 2010-12-25 | 17/10 | APPA - SETTORE LAB. E CONTROLLI | [5 empty] | 50.5278 | filtro Teflon | EPA IO-3.3 XRF
10LA05503 | immissioni - polveri | CENTRALINA | PIRENE | 0.98 | ng/m3 |  |  | 2010-12-25 | 17/10 | APPA - SETTORE LAB. E CONTROLLI | [5 empty] | 50.5278 | filtro Teflon | ISO 16362 2005
10LA05503 | immissioni - polveri | CENTRALINA | POTASSIO (K) | 0.552 | µg/m3 |  |  | 2010-12-25 | 17/10 | APPA - SETTORE LAB. E CONTROLLI | [5 empty] | 50.5278 | filtro Teflon | EPA IO-3.3 XRF
10LA05503 | immissioni - polveri | CENTRALINA | RAME (Cu) | 3.9 | ng/m3 |  |  | 2010-12-25 | 17/10 | APPA - SETTORE LAB. E CONTROLLI | [5 empty] | 50.5278 | filtro Teflon | EPA IO-3.3 XRF
10LA05503 | immissioni - polveri | CENTRALINA | RUBIDIO (Rb) | 1 | ng/m3 |  |  | 2010-12-25 | 17/10 | APPA - SETTORE LAB. E CONTROLLI | [5 empty] | 50.5278 | filtro Teflon | EPA IO-3.3 XRF
10LA05503 | immissioni - polveri | CENTRALINA | SEDOEPTULOSANO (recupero) | 73 | % |  |  | 2010-12-25 | 17/10 | APPA - SETTORE LAB. E CONTROLLI | [5 empty] | 50.5278 | filtro Teflon | MP/D.0028.00 - GC-FID
10LA05503 | immissioni - polveri | CENTRALINA | SILICIO (Si) | 0.04 | µg/m3 |  |  | 2010-12-25 | 17/10 | APPA - SETTORE LAB. E CONTROLLI | [5 empty] | 50.5278 | filtro Teflon | EPA IO-3.3 XRF
10LA05503 | immissioni - polveri | CENTRALINA | STAGNO (Sn) | < 5 | ng/m3 |  |  | 2010-12-25 | 17/10 | APPA - SETTORE LAB. E CONTROLLI | [5 empty] | 50.5278 | filtro Teflon | EPA IO-3.3 XRF
10LA05503 | immissioni - polveri | CENTRALINA | STRONZIO (Sr) | < 3 | ng/m3 |  |  | 2010-12-25 | 17/10 | APPA - SETTORE LAB. E CONTROLLI | [5 empty] | 50.5278 | filtro Teflon | EPA IO-3.3 XRF
10LA05503 | immissioni - polveri | CENTRALINA | TITANIO (Ti) | < 5 | ng/m3 |  |  | 2010-12-25 | 17/10 | APPA - SETTORE LAB. E CONTROLLI | [5 empty] | 50.5278 | filtro Teflon | EPA IO-3.3 XRF
10LA05503 | immissioni - polveri | CENTRALINA | VANADIO (V) | < 3 | ng/m3 |  |  | 2010-12-25 | 17/10 | APPA - SETTORE LAB. E CONTROLLI | [5 empty] | 50.5278 | filtro Teflon | EPA IO-3.3 XRF
10LA05503 | immissioni - polveri | CENTRALINA | ZINCO (Zn) | 18 | ng/m3 |  |  | 2010-12-25 | 17/10 | APPA - SETTORE LAB. E CONTROLLI | [5 empty] | 50.5278 | filtro Teflon | EPA IO-3.3 XRF
10LA05503 | immissioni - polveri | CENTRALINA | ZOLFO (S) | 0.31 | µg/m3 |  |  | 2010-12-25 | 17/10 | APPA - SETTORE LAB. E CONTROLLI | [5 empty] | 50.5278 | filtro Teflon | EPA IO-3.3 XRF
10LA05504 | immissioni - polveri | CENTRALINA | ALLUMINIO (Al) | 0.08 | µg/m3 |  |  | 2010-12-26 | 17/10 | APPA - SETTORE LAB. E CONTROLLI | [5 empty] | 51.7184 | filtro Teflon | EPA IO-3.3 XRF
10LA05504 | immissioni - polveri | CENTRALINA | ANTIMONIO (Sb) | < 9 | ng/m3 |  |  | 2010-12-26 | 17/10 | APPA - SETTORE LAB. E CONTROLLI | [5 empty] | 51.7184 | filtro Teflon | EPA IO-3.3 XRF
10LA05504 | immissioni - polveri | CENTRALINA | ARSENICO (As) | < 3 | ng/m3 |  |  | 2010-12-26 | 17/10 | APPA - SETTORE LAB. E CONTROLLI | [5 empty] | 51.7184 | filtro Teflon | EPA IO-3.3 XRF
10LA05504 | immissioni - polveri | CENTRALINA | BARIO (Ba) | < 23 | ng/m3 |  |  | 2010-12-26 | 17/10 | APPA - SETTORE LAB. E CONTROLLI | [5 empty] | 51.7184 | filtro Teflon | EPA IO-3.3 XRF
10LA05504 | immissioni - polveri | CENTRALINA | BENZO(a)ANTRACENE | 1.74 | ng/m3 |  |  | 2010-12-26 | 17/10 | APPA - SETTORE LAB. E CONTROLLI | [5 empty] | 51.7184 | filtro Teflon | ISO 16362 2005
10LA05504 | immissioni - polveri | CENTRALINA | BENZO(a)PIRENE | 2.2 | ng/m3 |  |  | 2010-12-26 | 17/10 | APPA - SETTORE LAB. E CONTROLLI | [5 empty] | 51.7184 | filtro Teflon | ISO 16362 2005
10LA05504 | immissioni - polveri | CENTRALINA | BENZO(b)FLUORANTENE | 2.27 | ng/m3 |  |  | 2010-12-26 | 17/10 | APPA - SETTORE LAB. E CONTROLLI | [5 empty] | 51.7184 | filtro Teflon | ISO 16362 2005
10LA05504 | immissioni - polveri | CENTRALINA | BENZO(g,h,i)PERILENE | 1.8 | ng/m3 |  |  | 2010-12-26 | 17/10 | APPA - SETTORE LAB. E CONTROLLI | [5 empty] | 51.7184 | filtro Teflon | ISO 16362 2005
10LA05504 | immissioni - polveri | CENTRALINA | BENZO(k)FLUORANTENE | 1.23 | ng/m3 |  |  | 2010-12-26 | 17/10 | APPA - SETTORE LAB. E CONTROLLI | [5 empty] | 51.7184 | filtro Teflon | ISO 16362 2005
10LA05504 | immissioni - polveri | CENTRALINA | BROMO (Br) | < 2 | ng/m3 |  |  | 2010-12-26 | 17/10 | APPA - SETTORE LAB. E CONTROLLI | [5 empty] | 51.7184 | filtro Teflon | EPA IO-3.3 XRF
10LA05504 | immissioni - polveri | CENTRALINA | CADMIO (Cd) | < 3 | ng/m3 |  |  | 2010-12-26 | 17/10 | APPA - SETTORE LAB. E CONTROLLI | [5 empty] | 51.7184 | filtro Teflon | EPA IO-3.3 XRF
10LA05504 | immissioni - polveri | CENTRALINA | CALCIO (Ca) | 0.19 | µg/m3 |  |  | 2010-12-26 | 17/10 | APPA - SETTORE LAB. E CONTROLLI | [5 empty] | 51.7184 | filtro Teflon | EPA IO-3.3 XRF
10LA05504 | immissioni - polveri | CENTRALINA | CLORO (Cl) | 107 | ng/m3 |  |  | 2010-12-26 | 17/10 | APPA - SETTORE LAB. E CONTROLLI | [5 empty] | 51.7184 | filtro Teflon | EPA IO-3.3 XRF
10LA05504 | immissioni - polveri | CENTRALINA | COBALTO (Co) | < 4 | ng/m3 |  |  | 2010-12-26 | 17/10 | APPA - SETTORE LAB. E CONTROLLI | [5 empty] | 51.7184 | filtro Teflon | EPA IO-3.3 XRF
10LA05504 | immissioni - polveri | CENTRALINA | CRISENE | 1.91 | ng/m3 |  |  | 2010-12-26 | 17/10 | APPA - SETTORE LAB. E CONTROLLI | [5 empty] | 51.7184 | filtro Teflon | ISO 16362 2005
10LA05504 | immissioni - polveri | CENTRALINA | CROMO (Cr) | < 2 | ng/m3 |  |  | 2010-12-26 | 17/10 | APPA - SETTORE LAB. E CONTROLLI | [5 empty] | 51.7184 | filtro Teflon | ISO 16362 2005
10LA05504 | immissioni - polveri | CENTRALINA | DIBENZO(a,h)ANTRACENE | 0.24 | ng/m3 |  |  | 2010-12-26 | 17/10 | APPA - SETTORE LAB. E CONTROLLI | [5 empty] | 51.7184 | filtro Teflon | ISO 16362 2005
10LA05504 | immissioni - polveri | CENTRALINA | ESTRAZIONE CON ACETONITRILE | 10 | ml |  |  | 2010-12-26 | 17/10 | APPA - SETTORE LAB. E CONTROLLI | [5 empty] | 51.7184 | filtro Teflon
10LA05504 | immissioni - polveri | CENTRALINA | FERRO (Fe) | 0.146 | µg/m3 |  |  | 2010-12-26 | 17/10 | APPA - SETTORE LAB. E CONTROLLI | [5 empty] | 51.7184 | filtro Teflon | EPA IO-3.3 XRF
10LA05504 | immissioni - polveri | CENTRALINA | FLUORANTENE | 0.24 | ng/m3 |  |  | 2010-12-26 | 17/10 | APPA - SETTORE LAB. E CONTROLLI | [5 empty] | 51.7184 | filtro Teflon | ISO 16362 2005
10LA05504 | immissioni - polveri | CENTRALINA | INDENO(1,2,3-cd)PIRENE | 2.11 | ng/m3 |  |  | 2010-12-26 | 17/10 | APPA - SETTORE LAB. E CONTROLLI | [5 empty] | 51.7184 | filtro Teflon | ISO 16362 2005
10LA05504 | immissioni - polveri | CENTRALINA | LEVOGLUCOSANO | 0.61 | µg/m3 |  |  | 2010-12-26 | 17/10 | APPA - SETTORE LAB. E CONTROLLI | [5 empty] | 51.7184 | filtro Teflon | MP/D.0028.00 - GC-FID
10LA05504 | immissioni - polveri | CENTRALINA | MAGNESIO (Mg) | < 0.2 | µg/m3 |  |  | 2010-12-26 | 17/10 | APPA - SETTORE LAB. E CONTROLLI | [5 empty] | 51.7184 | filtro Teflon | EPA IO-3.3 XRF
10LA05504 | immissioni - polveri | CENTRALINA | MANGANESE (Mn) | 2.3 | ng/m3 |  |  | 2010-12-26 | 17/10 | APPA - SETTORE LAB. E CONTROLLI | [5 empty] | 51.7184 | filtro Teflon | EPA IO-3.3 XRF
10LA05504 | immissioni - polveri | CENTRALINA | NICHEL (Ni) | < 1.8 | ng/m3 |  |  | 2010-12-26 | 17/10 | APPA - SETTORE LAB. E CONTROLLI | [5 empty] | 51.7184 | filtro Teflon | EPA IO-3.3 XRF
10LA05504 | immissioni - polveri | CENTRALINA | PIOMBO (Pb) | < 4 | ng/m3 |  |  | 2010-12-26 | 17/10 | APPA - SETTORE LAB. E CONTROLLI | [5 empty] | 51.7184 | filtro Teflon | EPA IO-3.3 XRF
10LA05504 | immissioni - polveri | CENTRALINA | PIRENE | 0.49 | ng/m3 |  |  | 2010-12-26 | 17/10 | APPA - SETTORE LAB. E CONTROLLI | [5 empty] | 51.7184 | filtro Teflon | ISO 16362 2005
10LA05504 | immissioni - polveri | CENTRALINA | POTASSIO (K) | 0.328 | µg/m3 |  |  | 2010-12-26 | 17/10 | APPA - SETTORE LAB. E CONTROLLI | [5 empty] | 51.7184 | filtro Teflon | EPA IO-3.3 XRF
10LA05504 | immissioni - polveri | CENTRALINA | RAME (Cu) | 3.3 | ng/m3 |  |  | 2010-12-26 | 17/10 | APPA - SETTORE LAB. E CONTROLLI | [5 empty] | 51.7184 | filtro Teflon | EPA IO-3.3 XRF
10LA05504 | immissioni - polveri | CENTRALINA | RUBIDIO (Rb) | < 1 | ng/m3 |  |  | 2010-12-26 | 17/10 | APPA - SETTORE LAB. E CONTROLLI | [5 empty] | 51.7184 | filtro Teflon | EPA IO-3.3 XRF
10LA05504 | immissioni - polveri | CENTRALINA | SEDOEPTULOSANO (recupero) | 75 | % |  |  | 2010-12-26 | 17/10 | APPA - SETTORE LAB. E CONTROLLI | [5 empty] | 51.7184 | filtro Teflon | MP/D.0028.00 - GC-FID
10LA05504 | immissioni - polveri | CENTRALINA | SILICIO (Si) | 0.12 | µg/m3 |  |  | 2010-12-26 | 17/10 | APPA - SETTORE LAB. E CONTROLLI | [5 empty] | 51.7184 | filtro Teflon | EPA IO-3.3 XRF
10LA05504 | immissioni - polveri | CENTRALINA | STAGNO (Sn) | < 5 | ng/m3 |  |  | 2010-12-26 | 17/10 | APPA - SETTORE LAB. E CONTROLLI | [5 empty] | 51.7184 | filtro Teflon | EPA IO-3.3 XRF
10LA05504 | immissioni - polveri | CENTRALINA | STRONZIO (Sr) | < 3 | ng/m3 |  |  | 2010-12-26 | 17/10 | APPA - SETTORE LAB. E CONTROLLI | [5 empty] | 51.7184 | filtro Teflon | EPA IO-3.3 XRF
10LA05504 | immissioni - polveri | CENTRALINA | TITANIO (Ti) | < 5 | ng/m3 |  |  | 2010-12-26 | 17/10 | APPA - SETTORE LAB. E CONTROLLI | [5 empty] | 51.7184 | filtro Teflon | EPA IO-3.3 XRF
10LA05504 | immissioni - polveri | CENTRALINA | VANADIO (V) | < 3 | ng/m3 |  |  | 2010-12-26 | 17/10 | APPA - SETTORE LAB. E CONTROLLI | [5 empty] | 51.7184 | filtro Teflon | EPA IO-3.3 XRF
10LA05504 | immissioni - polveri | CENTRALINA | ZINCO (Zn) | 9 | ng/m3 |  |  | 2010-12-26 | 17/10 | APPA - SETTORE LAB. E CONTROLLI | [5 empty] | 51.7184 | filtro Teflon | EPA IO-3.3 XRF
10LA05504 | immissioni - polveri | CENTRALINA | ZOLFO (S) | 0.36 | µg/m3 |  |  | 2010-12-26 | 17/10 | APPA - SETTORE LAB. E CONTROLLI | [5 empty] | 51.7184 | filtro Teflon | EPA IO-3.3 XRF
10LA05505 | immissioni - polveri | CENTRALINA | ALLUMINIO (Al) | 0.51 | µg/m3 |  |  | 2010-12-27 | 17/10 | APPA - SETTORE LAB. E CONTROLLI | [5 empty] | 52.9902 | filtro Teflon | EPA IO-3.3 XRF
10LA05505 | immissioni - polveri | CENTRALINA | ANTIMONIO (Sb) | < 9 | ng/m3 |  |  | 2010-12-27 | 17/10 | APPA - SETTORE LAB. E CONTROLLI | [5 empty] | 52.9902 | filtro Teflon | EPA IO-3.3 XRF
10LA05505 | immissioni - polveri | CENTRALINA | ARSENICO (As) | < 3 | ng/m3 |  |  | 2010-12-27 | 17/10 | APPA - SETTORE LAB. E CONTROLLI | [5 empty] | 52.9902 | filtro Teflon | EPA IO-3.3 XRF
10LA05505 | immissioni - polveri | CENTRALINA | BARIO (Ba) | 35 | ng/m3 |  |  | 2010-12-27 | 17/10 | APPA - SETTORE LAB. E CONTROLLI | [5 empty] | 52.9902 | filtro Teflon | EPA IO-3.3 XRF
10LA05505 | immissioni - polveri | CENTRALINA | BENZO(a)ANTRACENE | 6.55 | ng/m3 |  |  | 2010-12-27 | 17/10 | APPA - SETTORE LAB. E CONTROLLI | [5 empty] | 52.9902 | filtro Teflon | ISO 16362 2005
10LA05505 | immissioni - polveri | CENTRALINA | BENZO(a)PIRENE | 5.19 | ng/m3 |  |  | 2010-12-27 | 17/10 | APPA - SETTORE LAB. E CONTROLLI | [5 empty] | 52.9902 | filtro Teflon | ISO 16362 2005
10LA05505 | immissioni - polveri | CENTRALINA | BENZO(b)FLUORANTENE | 5.26 | ng/m3 |  |  | 2010-12-27 | 17/10 | APPA - SETTORE LAB. E CONTROLLI | [5 empty] | 52.9902 | filtro Teflon | ISO 16362 2005
10LA05505 | immissioni - polveri | CENTRALINA | BENZO(g,h,i)PERILENE | 4.16 | ng/m3 |  |  | 2010-12-27 | 17/10 | APPA - SETTORE LAB. E CONTROLLI | [5 empty] | 52.9902 | filtro Teflon | ISO 16362 2005
10LA05505 | immissioni - polveri | CENTRALINA | BENZO(k)FLUORANTENE | 2.98 | ng/m3 |  |  | 2010-12-27 | 17/10 | APPA - SETTORE LAB. E CONTROLLI | [5 empty] | 52.9902 | filtro Teflon | ISO 16362 2005
10LA05505 | immissioni - polveri | CENTRALINA | BROMO (Br) | < 2 | ng/m3 |  |  | 2010-12-27 | 17/10 | APPA - SETTORE LAB. E CONTROLLI | [5 empty] | 52.9902 | filtro Teflon | EPA IO-3.3 XRF
10LA05505 | immissioni - polveri | CENTRALINA | CADMIO (Cd) | < 3 | ng/m3 |  |  | 2010-12-27 | 17/10 | APPA - SETTORE LAB. E CONTROLLI | [5 empty] | 52.9902 | filtro Teflon | EPA IO-3.3 XRF
10LA05505 | immissioni - polveri | CENTRALINA | CALCIO (Ca) | 2.07 | µg/m3 |  |  | 2010-12-27 | 17/10 | APPA - SETTORE LAB. E CONTROLLI | [5 empty] | 52.9902 | filtro Teflon | EPA IO-3.3 XRF
10LA05505 | immissioni - polveri | CENTRALINA | CLORO (Cl) | 798 | ng/m3 |  |  | 2010-12-27 | 17/10 | APPA - SETTORE LAB. E CONTROLLI | [5 empty] | 52.9902 | filtro Teflon | EPA IO-3.3 XRF
10LA05505 | immissioni - polveri | CENTRALINA | COBALTO (Co) | < 4 | ng/m3 |  |  | 2010-12-27 | 17/10 | APPA - SETTORE LAB. E CONTROLLI | [5 empty] | 52.9902 | filtro Teflon | EPA IO-3.3 XRF
10LA05505 | immissioni - polveri | CENTRALINA | CRISENE | 6.67 | ng/m3 |  |  | 2010-12-27 | 17/10 | APPA - SETTORE LAB. E CONTROLLI | [5 empty] | 52.9902 | filtro Teflon | ISO 16362 2005
10LA05505 | immissioni - polveri | CENTRALINA | CROMO (Cr) | 5 | ng/m3 |  |  | 2010-12-27 | 17/10 | APPA - SETTORE LAB. E CONTROLLI | [5 empty] | 52.9902 | filtro Teflon | ISO 16362 2005
10LA05505 | immissioni - polveri | CENTRALINA | DIBENZO(a,h)ANTRACENE | 0.44 | ng/m3 |  |  | 2010-12-27 | 17/10 | APPA - SETTORE LAB. E CONTROLLI | [5 empty] | 52.9902 | filtro Teflon | ISO 16362 2005
10LA05505 | immissioni - polveri | CENTRALINA | ESTRAZIONE CON ACETONITRILE | 10 | ml |  |  | 2010-12-27 | 17/10 | APPA - SETTORE LAB. E CONTROLLI | [5 empty] | 52.9902 | filtro Teflon
10LA05505 | immissioni - polveri | CENTRALINA | FERRO (Fe) | 0.738 | µg/m3 |  |  | 2010-12-27 | 17/10 | APPA - SETTORE LAB. E CONTROLLI | [5 empty] | 52.9902 | filtro Teflon | EPA IO-3.3 XRF
10LA05505 | immissioni - polveri | CENTRALINA | FLUORANTENE | 1.62 | ng/m3 |  |  | 2010-12-27 | 17/10 | APPA - SETTORE LAB. E CONTROLLI | [5 empty] | 52.9902 | filtro Teflon | ISO 16362 2005
10LA05505 | immissioni - polveri | CENTRALINA | INDENO(1,2,3-cd)PIRENE | 4.39 | ng/m3 |  |  | 2010-12-27 | 17/10 | APPA - SETTORE LAB. E CONTROLLI | [5 empty] | 52.9902 | filtro Teflon | ISO 16362 2005
10LA05505 | immissioni - polveri | CENTRALINA | LEVOGLUCOSANO | 1.36 | µg/m3 |  |  | 2010-12-27 | 17/10 | APPA - SETTORE LAB. E CONTROLLI | [5 empty] | 52.9902 | filtro Teflon | MP/D.0028.00 - GC-FID
10LA05505 | immissioni - polveri | CENTRALINA | MAGNESIO (Mg) | 0.5 | µg/m3 |  |  | 2010-12-27 | 17/10 | APPA - SETTORE LAB. E CONTROLLI | [5 empty] | 52.9902 | filtro Teflon | EPA IO-3.3 XRF
10LA05505 | immissioni - polveri | CENTRALINA | MANGANESE (Mn) | 15.2 | ng/m3 |  |  | 2010-12-27 | 17/10 | APPA - SETTORE LAB. E CONTROLLI | [5 empty] | 52.9902 | filtro Teflon | EPA IO-3.3 XRF
10LA05505 | immissioni - polveri | CENTRALINA | NICHEL (Ni) | < 1.8 | ng/m3 |  |  | 2010-12-27 | 17/10 | APPA - SETTORE LAB. E CONTROLLI | [5 empty] | 52.9902 | filtro Teflon | EPA IO-3.3 XRF
10LA05505 | immissioni - polveri | CENTRALINA | PIOMBO (Pb) | 5 | ng/m3 |  |  | 2010-12-27 | 17/10 | APPA - SETTORE LAB. E CONTROLLI | [5 empty] | 52.9902 | filtro Teflon | EPA IO-3.3 XRF
10LA05505 | immissioni - polveri | CENTRALINA | PIRENE | 3.8 | ng/m3 |  |  | 2010-12-27 | 17/10 | APPA - SETTORE LAB. E CONTROLLI | [5 empty] | 52.9902 | filtro Teflon | ISO 16362 2005
10LA05505 | immissioni - polveri | CENTRALINA | POTASSIO (K) | 0.794 | µg/m3 |  |  | 2010-12-27 | 17/10 | APPA - SETTORE LAB. E CONTROLLI | [5 empty] | 52.9902 | filtro Teflon | EPA IO-3.3 XRF
10LA05505 | immissioni - polveri | CENTRALINA | RAME (Cu) | 19.7 | ng/m3 |  |  | 2010-12-27 | 17/10 | APPA - SETTORE LAB. E CONTROLLI | [5 empty] | 52.9902 | filtro Teflon | EPA IO-3.3 XRF
10LA05505 | immissioni - polveri | CENTRALINA | RUBIDIO (Rb) | 3 | ng/m3 |  |  | 2010-12-27 | 17/10 | APPA - SETTORE LAB. E CONTROLLI | [5 empty] | 52.9902 | filtro Teflon | EPA IO-3.3 XRF
10LA05505 | immissioni - polveri | CENTRALINA | SEDOEPTULOSANO (recupero) | 71 | % |  |  | 2010-12-27 | 17/10 | APPA - SETTORE LAB. E CONTROLLI | [5 empty] | 52.9902 | filtro Teflon | MP/D.0028.00 - GC-FID
10LA05505 | immissioni - polveri | CENTRALINA | SILICIO (Si) | 0.87 | µg/m3 |  |  | 2010-12-27 | 17/10 | APPA - SETTORE LAB. E CONTROLLI | [5 empty] | 52.9902 | filtro Teflon | EPA IO-3.3 XRF
10LA05505 | immissioni - polveri | CENTRALINA | STAGNO (Sn) | < 5 | ng/m3 |  |  | 2010-12-27 | 17/10 | APPA - SETTORE LAB. E CONTROLLI | [5 empty] | 52.9902 | filtro Teflon | EPA IO-3.3 XRF
10LA05505 | immissioni - polveri | CENTRALINA | STRONZIO (Sr) | < 3 | ng/m3 |  |  | 2010-12-27 | 17/10 | APPA - SETTORE LAB. E CONTROLLI | [5 empty] | 52.9902 | filtro Teflon | EPA IO-3.3 XRF
10LA05505 | immissioni - polveri | CENTRALINA | TITANIO (Ti) | 42 | ng/m3 |  |  | 2010-12-27 | 17/10 | APPA - SETTORE LAB. E CONTROLLI | [5 empty] | 52.9902 | filtro Teflon | EPA IO-3.3 XRF
10LA05505 | immissioni - polveri | CENTRALINA | VANADIO (V) | < 3 | ng/m3 |  |  | 2010-12-27 | 17/10 | APPA - SETTORE LAB. E CONTROLLI | [5 empty] | 52.9902 | filtro Teflon | EPA IO-3.3 XRF
10LA05505 | immissioni - polveri | CENTRALINA | ZINCO (Zn) | 41 | ng/m3 |  |  | 2010-12-27 | 17/10 | APPA - SETTORE LAB. E CONTROLLI | [5 empty] | 52.9902 | filtro Teflon | EPA IO-3.3 XRF
10LA05505 | immissioni - polveri | CENTRALINA | ZOLFO (S) | 0.46 | µg/m3 |  |  | 2010-12-27 | 17/10 | APPA - SETTORE LAB. E CONTROLLI | [5 empty] | 52.9902 | filtro Teflon | EPA IO-3.3 XRF
11LA00056 | immissioni - polveri | CENTRALINA | ALLUMINIO (Al) | 0.6 | µg/m3 |  |  | 2010-12-28 | 01/DM/2011 | APPA - SETTORE LAB. E CONTROLLI | [5 empty] | 52.959 | filtro Teflon | EPA IO-3.3 XRF
11LA00056 | immissioni - polveri | CENTRALINA | ANTIMONIO (Sb) | < 9 | ng/m3 |  |  | 2010-12-28 | 01/DM/2011 | APPA - SETTORE LAB. E CONTROLLI | [5 empty] | 52.959 | filtro Teflon | EPA IO-3.3 XRF
11LA00056 | immissioni - polveri | CENTRALINA | ARSENICO (As) | < 3 | ng/m3 |  |  | 2010-12-28 | 01/DM/2011 | APPA - SETTORE LAB. E CONTROLLI | [5 empty] | 52.959 | filtro Teflon | EPA IO-3.3 XRF
11LA00056 | immissioni - polveri | CENTRALINA | BARIO (Ba) | < 23 | ng/m3 |  |  | 2010-12-28 | 01/DM/2011 | APPA - SETTORE LAB. E CONTROLLI | [5 empty] | 52.959 | filtro Teflon | EPA IO-3.3 XRF
11LA00056 | immissioni - polveri | CENTRALINA | BENZO(a)ANTRACENE | 5.46 | ng/m3 |  |  | 2010-12-28 | 01/DM/2011 | APPA - SETTORE LAB. E CONTROLLI | [5 empty] | 52.959 | filtro Teflon | ISO 16362 2005
11LA00056 | immissioni - polveri | CENTRALINA | BENZO(a)PIRENE | 7.1 | ng/m3 |  |  | 2010-12-28 | 01/DM/2011 | APPA - SETTORE LAB. E CONTROLLI | [5 empty] | 52.959 | filtro Teflon | ISO 16362 2005
11LA00056 | immissioni - polveri | CENTRALINA | BENZO(b)FLUORANTENE | 5.62 | ng/m3 |  |  | 2010-12-28 | 01/DM/2011 | APPA - SETTORE LAB. E CONTROLLI | [5 empty] | 52.959 | filtro Teflon | ISO 16362 2005
11LA00056 | immissioni - polveri | CENTRALINA | BENZO(g,h,i)PERILENE | 5.28 | ng/m3 |  |  | 2010-12-28 | 01/DM/2011 | APPA - SETTORE LAB. E CONTROLLI | [5 empty] | 52.959 | filtro Teflon | ISO 16362 2005
11LA00056 | immissioni - polveri | CENTRALINA | BENZO(k)FLUORANTENE | 3.15 | ng/m3 |  |  | 2010-12-28 | 01/DM/2011 | APPA - SETTORE LAB. E CONTROLLI | [5 empty] | 52.959 | filtro Teflon | ISO 16362 2005
11LA00056 | immissioni - polveri | CENTRALINA | BROMO (Br) | < 2 | ng/m3 |  |  | 2010-12-28 | 01/DM/2011 | APPA - SETTORE LAB. E CONTROLLI | [5 empty] | 52.959 | filtro Teflon | EPA IO-3.3 XRF
11LA00056 | immissioni - polveri | CENTRALINA | CADMIO (Cd) | < 3 | ng/m3 |  |  | 2010-12-28 | 01/DM/2011 | APPA - SETTORE LAB. E CONTROLLI | [5 empty] | 52.959 | filtro Teflon | EPA IO-3.3 XRF
11LA00056 | immissioni - polveri | CENTRALINA | CALCIO (Ca) | 2.42 | µg/m3 |  |  | 2010-12-28 | 01/DM/2011 | APPA - SETTORE LAB. E CONTROLLI | [5 empty] | 52.959 | filtro Teflon | EPA IO-3.3 XRF
11LA00056 | immissioni - polveri | CENTRALINA | CLORO (Cl) | 1134 | ng/m3 |  |  | 2010-12-28 | 01/DM/2011 | APPA - SETTORE LAB. E CONTROLLI | [5 empty] | 52.959 | filtro Teflon | EPA IO-3.3 XRF
11LA00056 | immissioni - polveri | CENTRALINA | COBALTO (Co) | < 4 | ng/m3 |  |  | 2010-12-28 | 01/DM/2011 | APPA - SETTORE LAB. E CONTROLLI | [5 empty] | 52.959 | filtro Teflon | EPA IO-3.3 XRF
11LA00056 | immissioni - polveri | CENTRALINA | CRISENE | 6.89 | ng/m3 |  |  | 2010-12-28 | 01/DM/2011 | APPA - SETTORE LAB. E CONTROLLI | [5 empty] | 52.959 | filtro Teflon | ISO 16362 2005
11LA00056 | immissioni - polveri | CENTRALINA | CROMO (Cr) | 6 | ng/m3 |  |  | 2010-12-28 | 01/DM/2011 | APPA - SETTORE LAB. E CONTROLLI | [5 empty] | 52.959 | filtro Teflon | EPA IO-3.3 XRF
11LA00056 | immissioni - polveri | CENTRALINA | DIBENZO(a,h)ANTRACENE | 0.4 | ng/m3 |  |  | 2010-12-28 | 01/DM/2011 | APPA - SETTORE LAB. E CONTROLLI | [5 empty] | 52.959 | filtro Teflon | ISO 16362 2005
11LA00056 | immissioni - polveri | CENTRALINA | FERRO (Fe) | 0.751 | µg/m3 |  |  | 2010-12-28 | 01/DM/2011 | APPA - SETTORE LAB. E CONTROLLI | [5 empty] | 52.959 | filtro Teflon | EPA IO-3.3 XRF
11LA00056 | immissioni - polveri | CENTRALINA | FLUORANTENE | 3.91 | ng/m3 |  |  | 2010-12-28 | 01/DM/2011 | APPA - SETTORE LAB. E CONTROLLI | [5 empty] | 52.959 | filtro Teflon | ISO 16362 2005
11LA00056 | immissioni - polveri | CENTRALINA | INDENO(1,2,3-cd)PIRENE | 4.82 | ng/m3 |  |  | 2010-12-28 | 01/DM/2011 | APPA - SETTORE LAB. E CONTROLLI | [5 empty] | 52.959 | filtro Teflon | ISO 16362 2005
11LA00056 | immissioni - polveri | CENTRALINA | LEVOGLUCOSANO | 1.52 | µg/m3 |  |  | 2010-12-28 | 01/DM/2011 | APPA - SETTORE LAB. E CONTROLLI | [5 empty] | 52.959 | filtro Teflon | MP/D.0028.00 - GC-FID
11LA00056 | immissioni - polveri | CENTRALINA | MAGNESIO (Mg) | 0.6 | µg/m3 |  |  | 2010-12-28 | 01/DM/2011 | APPA - SETTORE LAB. E CONTROLLI | [5 empty] | 52.959 | filtro Teflon | EPA IO-3.3 XRF
11LA00056 | immissioni - polveri | CENTRALINA | MANGANESE (Mn) | 15.8 | ng/m3 |  |  | 2010-12-28 | 01/DM/2011 | APPA - SETTORE LAB. E CONTROLLI | [5 empty] | 52.959 | filtro Teflon | EPA IO-3.3 XRF
11LA00056 | immissioni - polveri | CENTRALINA | NICHEL (Ni) | < 1.8 | ng/m3 |  |  | 2010-12-28 | 01/DM/2011 | APPA - SETTORE LAB. E CONTROLLI | [5 empty] | 52.959 | filtro Teflon | EPA IO-3.3 XRF
11LA00056 | immissioni - polveri | CENTRALINA | PIOMBO (Pb) | 8 | ng/m3 |  |  | 2010-12-28 | 01/DM/2011 | APPA - SETTORE LAB. E CONTROLLI | [5 empty] | 52.959 | filtro Teflon | EPA IO-3.3 XRF
11LA00056 | immissioni - polveri | CENTRALINA | PIRENE | 7.12 | ng/m3 |  |  | 2010-12-28 | 01/DM/2011 | APPA - SETTORE LAB. E CONTROLLI | [5 empty] | 52.959 | filtro Teflon | ISO 16362 2005
11LA00056 | immissioni - polveri | CENTRALINA | POTASSIO (K) | 0.894 | µg/m3 |  |  | 2010-12-28 | 01/DM/2011 | APPA - SETTORE LAB. E CONTROLLI | [5 empty] | 52.959 | filtro Teflon | EPA IO-3.3 XRF
11LA00056 | immissioni - polveri | CENTRALINA | RAME (Cu) | 19.4 | ng/m3 |  |  | 2010-12-28 | 01/DM/2011 | APPA - SETTORE LAB. E CONTROLLI | [5 empty] | 52.959 | filtro Teflon | EPA IO-3.3 XRF
11LA00056 | immissioni - polveri | CENTRALINA | RUBIDIO (Rb) | 3 | ng/m3 |  |  | 2010-12-28 | 01/DM/2011 | APPA - SETTORE LAB. E CONTROLLI | [5 empty] | 52.959 | filtro Teflon | EPA IO-3.3 XRF
11LA00056 | immissioni - polveri | CENTRALINA | SILICIO (Si) | 0.96 | µg/m3 |  |  | 2010-12-28 | 01/DM/2011 | APPA - SETTORE LAB. E CONTROLLI | [5 empty] | 52.959 | filtro Teflon | EPA IO-3.3 XRF
11LA00056 | immissioni - polveri | CENTRALINA | STAGNO (Sn) | 5 | ng/m3 |  |  | 2010-12-28 | 01/DM/2011 | APPA - SETTORE LAB. E CONTROLLI | [5 empty] | 52.959 | filtro Teflon | EPA IO-3.3 XRF
11LA00056 | immissioni - polveri | CENTRALINA | STRONZIO (Sr) | < 3 | ng/m3 |  |  | 2010-12-28 | 01/DM/2011 | APPA - SETTORE LAB. E CONTROLLI | [5 empty] | 52.959 | filtro Teflon | EPA IO-3.3 XRF
11LA00056 | immissioni - polveri | CENTRALINA | TITANIO (Ti) | 54 | ng/m3 |  |  | 2010-12-28 | 01/DM/2011 | APPA - SETTORE LAB. E CONTROLLI | [5 empty] | 52.959 | filtro Teflon | EPA IO-3.3 XRF
11LA00056 | immissioni - polveri | CENTRALINA | VANADIO (V) | < 3 | ng/m3 |  |  | 2010-12-28 | 01/DM/2011 | APPA - SETTORE LAB. E CONTROLLI | [5 empty] | 52.959 | filtro Teflon | EPA IO-3.3 XRF
11LA00056 | immissioni - polveri | CENTRALINA | ZINCO (Zn) | 52 | ng/m3 |  |  | 2010-12-28 | 01/DM/2011 | APPA - SETTORE LAB. E CONTROLLI | [5 empty] | 52.959 | filtro Teflon | EPA IO-3.3 XRF
11LA00056 | immissioni - polveri | CENTRALINA | ZOLFO (S) | 0.54 | µg/m3 |  |  | 2010-12-28 | 01/DM/2011 | APPA - SETTORE LAB. E CONTROLLI | [5 empty] | 52.959 | filtro Teflon | EPA IO-3.3 XRF
11LA00057 | immissioni - polveri | CENTRALINA | ALLUMINIO (Al) | 0.65 | µg/m3 |  |  | 2010-12-29 | 01/DM/2011 | APPA - SETTORE LAB. E CONTROLLI | [5 empty] | 52.7563 | filtro Teflon | EPA IO-3.3 XRF
11LA00057 | immissioni - polveri | CENTRALINA | ANTIMONIO (Sb) | < 9 | ng/m3 |  |  | 2010-12-29 | 01/DM/2011 | APPA - SETTORE LAB. E CONTROLLI | [5 empty] | 52.7563 | filtro Teflon | EPA IO-3.3 XRF
11LA00057 | immissioni - polveri | CENTRALINA | ARSENICO (As) | < 3 | ng/m3 |  |  | 2010-12-29 | 01/DM/2011 | APPA - SETTORE LAB. E CONTROLLI | [5 empty] | 52.7563 | filtro Teflon | EPA IO-3.3 XRF
11LA00057 | immissioni - polveri | CENTRALINA | BARIO (Ba) | 42 | ng/m3 |  |  | 2010-12-29 | 01/DM/2011 | APPA - SETTORE LAB. E CONTROLLI | [5 empty] | 52.7563 | filtro Teflon | EPA IO-3.3 XRF
11LA00057 | immissioni - polveri | CENTRALINA | BENZO(a)ANTRACENE | 8.09 | ng/m3 |  |  | 2010-12-29 | 01/DM/2011 | APPA - SETTORE LAB. E CONTROLLI | [5 empty] | 52.7563 | filtro Teflon | ISO 16362 2005
11LA00057 | immissioni - polveri | CENTRALINA | BENZO(a)PIRENE | 10.1 | ng/m3 |  |  | 2010-12-29 | 01/DM/2011 | APPA - SETTORE LAB. E CONTROLLI | [5 empty] | 52.7563 | filtro Teflon | ISO 16362 2005
11LA00057 | immissioni - polveri | CENTRALINA | BENZO(b)FLUORANTENE | 7.78 | ng/m3 |  |  | 2010-12-29 | 01/DM/2011 | APPA - SETTORE LAB. E CONTROLLI | [5 empty] | 52.7563 | filtro Teflon | ISO 16362 2005
11LA00057 | immissioni - polveri | CENTRALINA | BENZO(g,h,i)PERILENE | 7.51 | ng/m3 |  |  | 2010-12-29 | 01/DM/2011 | APPA - SETTORE LAB. E CONTROLLI | [5 empty] | 52.7563 | filtro Teflon | ISO 16362 2005
11LA00057 | immissioni - polveri | CENTRALINA | BENZO(k)FLUORANTENE | 4.48 | ng/m3 |  |  | 2010-12-29 | 01/DM/2011 | APPA - SETTORE LAB. E CONTROLLI | [5 empty] | 52.7563 | filtro Teflon | ISO 16362 2005
11LA00057 | immissioni - polveri | CENTRALINA | BROMO (Br) | < 2 | ng/m3 |  |  | 2010-12-29 | 01/DM/2011 | APPA - SETTORE LAB. E CONTROLLI | [5 empty] | 52.7563 | filtro Teflon | EPA IO-3.3 XRF
11LA00057 | immissioni - polveri | CENTRALINA | CADMIO (Cd) | < 3 | ng/m3 |  |  | 2010-12-29 | 01/DM/2011 | APPA - SETTORE LAB. E CONTROLLI | [5 empty] | 52.7563 | filtro Teflon | EPA IO-3.3 XRF
11LA00057 | immissioni - polveri | CENTRALINA | CALCIO (Ca) | 3.03 | µg/m3 |  |  | 2010-12-29 | 01/DM/2011 | APPA - SETTORE LAB. E CONTROLLI | [5 empty] | 52.7563 | filtro Teflon | EPA IO-3.3 XRF
11LA00057 | immissioni - polveri | CENTRALINA | CLORO (Cl) | 667 | ng/m3 |  |  | 2010-12-29 | 01/DM/2011 | APPA - SETTORE LAB. E CONTROLLI | [5 empty] | 52.7563 | filtro Teflon | EPA IO-3.3 XRF
11LA00057 | immissioni - polveri | CENTRALINA | COBALTO (Co) | < 4 | ng/m3 |  |  | 2010-12-29 | 01/DM/2011 | APPA - SETTORE LAB. E CONTROLLI | [5 empty] | 52.7563 | filtro Teflon | EPA IO-3.3 XRF
11LA00057 | immissioni - polveri | CENTRALINA | CRISENE | 10.7 | ng/m3 |  |  | 2010-12-29 | 01/DM/2011 | APPA - SETTORE LAB. E CONTROLLI | [5 empty] | 52.7563 | filtro Teflon | ISO 16362 2005
11LA00057 | immissioni - polveri | CENTRALINA | CROMO (Cr) | 9 | ng/m3 |  |  | 2010-12-29 | 01/DM/2011 | APPA - SETTORE LAB. E CONTROLLI | [5 empty] | 52.7563 | filtro Teflon | EPA IO-3.3 XRF
11LA00057 | immissioni - polveri | CENTRALINA | DIBENZO(a,h)ANTRACENE | 0.7 | ng/m3 |  |  | 2010-12-29 | 01/DM/2011 | APPA - SETTORE LAB. E CONTROLLI | [5 empty] | 52.7563 | filtro Teflon | ISO 16362 2005
11LA00057 | immissioni - polveri | CENTRALINA | FERRO (Fe) | 1.065 | µg/m3 |  |  | 2010-12-29 | 01/DM/2011 | APPA - SETTORE LAB. E CONTROLLI | [5 empty] | 52.7563 | filtro Teflon | EPA IO-3.3 XRF
11LA00057 | immissioni - polveri | CENTRALINA | FLUORANTENE | 7.22 | ng/m3 |  |  | 2010-12-29 | 01/DM/2011 | APPA - SETTORE LAB. E CONTROLLI | [5 empty] | 52.7563 | filtro Teflon | ISO 16362 2005
11LA00057 | immissioni - polveri | CENTRALINA | INDENO(1,2,3-cd)PIRENE | 7.01 | ng/m3 |  |  | 2010-12-29 | 01/DM/2011 | APPA - SETTORE LAB. E CONTROLLI | [5 empty] | 52.7563 | filtro Teflon | ISO 16362 2005
11LA00057 | immissioni - polveri | CENTRALINA | LEVOGLUCOSANO | 2.02 | µg/m3 |  |  | 2010-12-29 | 01/DM/2011 | APPA - SETTORE LAB. E CONTROLLI | [5 empty] | 52.7563 | filtro Teflon | MP/D.0028.00 - GC-FID
11LA00057 | immissioni - polveri | CENTRALINA | MAGNESIO (Mg) | 0.7 | µg/m3 |  |  | 2010-12-29 | 01/DM/2011 | APPA - SETTORE LAB. E CONTROLLI | [5 empty] | 52.7563 | filtro Teflon | EPA IO-3.3 XRF
11LA00057 | immissioni - polveri | CENTRALINA | MANGANESE (Mn) | 28.7 | ng/m3 |  |  | 2010-12-29 | 01/DM/2011 | APPA - SETTORE LAB. E CONTROLLI | [5 empty] | 52.7563 | filtro Teflon | EPA IO-3.3 XRF
11LA00057 | immissioni - polveri | CENTRALINA | NICHEL (Ni) | < 1.8 | ng/m3 |  |  | 2010-12-29 | 01/DM/2011 | APPA - SETTORE LAB. E CONTROLLI | [5 empty] | 52.7563 | filtro Teflon | EPA IO-3.3 XRF
11LA00057 | immissioni - polveri | CENTRALINA | PIOMBO (Pb) | 12 | ng/m3 |  |  | 2010-12-29 | 01/DM/2011 | APPA - SETTORE LAB. E CONTROLLI | [5 empty] | 52.7563 | filtro Teflon | EPA IO-3.3 XRF
11LA00057 | immissioni - polveri | CENTRALINA | PIRENE | 11.2 | ng/m3 |  |  | 2010-12-29 | 01/DM/2011 | APPA - SETTORE LAB. E CONTROLLI | [5 empty] | 52.7563 | filtro Teflon | ISO 16362 2005
11LA00057 | immissioni - polveri | CENTRALINA | POTASSIO (K) | 1.012 | µg/m3 |  |  | 2010-12-29 | 01/DM/2011 | APPA - SETTORE LAB. E CONTROLLI | [5 empty] | 52.7563 | filtro Teflon | EPA IO-3.3 XRF
11LA00057 | immissioni - polveri | CENTRALINA | RAME (Cu) | 31.2 | ng/m3 |  |  | 2010-12-29 | 01/DM/2011 | APPA - SETTORE LAB. E CONTROLLI | [5 empty] | 52.7563 | filtro Teflon | EPA IO-3.3 XRF
11LA00057 | immissioni - polveri | CENTRALINA | RUBIDIO (Rb) | 3 | ng/m3 |  |  | 2010-12-29 | 01/DM/2011 | APPA - SETTORE LAB. E CONTROLLI | [5 empty] | 52.7563 | filtro Teflon | EPA IO-3.3 XRF
11LA00057 | immissioni - polveri | CENTRALINA | SILICIO (Si) | 1.08 | µg/m3 |  |  | 2010-12-29 | 01/DM/2011 | APPA - SETTORE LAB. E CONTROLLI | [5 empty] | 52.7563 | filtro Teflon | EPA IO-3.3 XRF
11LA00057 | immissioni - polveri | CENTRALINA | STAGNO (Sn) | 8 | ng/m3 |  |  | 2010-12-29 | 01/DM/2011 | APPA - SETTORE LAB. E CONTROLLI | [5 empty] | 52.7563 | filtro Teflon | EPA IO-3.3 XRF
11LA00057 | immissioni - polveri | CENTRALINA | STRONZIO (Sr) | 3 | ng/m3 |  |  | 2010-12-29 | 01/DM/2011 | APPA - SETTORE LAB. E CONTROLLI | [5 empty] | 52.7563 | filtro Teflon | EPA IO-3.3 XRF
11LA00057 | immissioni - polveri | CENTRALINA | TITANIO (Ti) | 52 | ng/m3 |  |  | 2010-12-29 | 01/DM/2011 | APPA - SETTORE LAB. E CONTROLLI | [5 empty] | 52.7563 | filtro Teflon | EPA IO-3.3 XRF
11LA00057 | immissioni - polveri | CENTRALINA | VANADIO (V) | < 3 | ng/m3 |  |  | 2010-12-29 | 01/DM/2011 | APPA - SETTORE LAB. E CONTROLLI | [5 empty] | 52.7563 | filtro Teflon | EPA IO-3.3 XRF
11LA00057 | immissioni - polveri | CENTRALINA | ZINCO (Zn) | 65 | ng/m3 |  |  | 2010-12-29 | 01/DM/2011 | APPA - SETTORE LAB. E CONTROLLI | [5 empty] | 52.7563 | filtro Teflon | EPA IO-3.3 XRF
11LA00057 | immissioni - polveri | CENTRALINA | ZOLFO (S) | 0.58 | µg/m3 |  |  | 2010-12-29 | 01/DM/2011 | APPA - SETTORE LAB. E CONTROLLI | [5 empty] | 52.7563 | filtro Teflon | EPA IO-3.3 XRF
11LA00058 | immissioni - polveri | CENTRALINA | ALLUMINIO (Al) | 0.42 | µg/m3 |  |  | 2010-12-30 | 01/DM/2011 | APPA - SETTORE LAB. E CONTROLLI | [5 empty] | 48.0791 | filtro Teflon | EPA IO-3.3 XRF
11LA00058 | immissioni - polveri | CENTRALINA | ANTIMONIO (Sb) | < 10 | ng/m3 |  |  | 2010-12-30 | 01/DM/2011 | APPA - SETTORE LAB. E CONTROLLI | [5 empty] | 48.0791 | filtro Teflon | EPA IO-3.3 XRF
11LA00058 | immissioni - polveri | CENTRALINA | ARSENICO (As) | < 3 | ng/m3 |  |  | 2010-12-30 | 01/DM/2011 | APPA - SETTORE LAB. E CONTROLLI | [5 empty] | 48.0791 | filtro Teflon | EPA IO-3.3 XRF
11LA00058 | immissioni - polveri | CENTRALINA | BARIO (Ba) | 39 | ng/m3 |  |  | 2010-12-30 | 01/DM/2011 | APPA - SETTORE LAB. E CONTROLLI | [5 empty] | 48.0791 | filtro Teflon | EPA IO-3.3 XRF
11LA00058 | immissioni - polveri | CENTRALINA | BENZO(a)ANTRACENE | 10.7 | ng/m3 |  |  | 2010-12-30 | 01/DM/2011 | APPA - SETTORE LAB. E CONTROLLI | [5 empty] | 48.0791 | filtro Teflon | ISO 16362 2005
11LA00058 | immissioni - polveri | CENTRALINA | BENZO(a)PIRENE | 11.5 | ng/m3 |  |  | 2010-12-30 | 01/DM/2011 | APPA - SETTORE LAB. E CONTROLLI | [5 empty] | 48.0791 | filtro Teflon | ISO 16362 2005
11LA00058 | immissioni - polveri | CENTRALINA | BENZO(b)FLUORANTENE | 9.64 | ng/m3 |  |  | 2010-12-30 | 01/DM/2011 | APPA - SETTORE LAB. E CONTROLLI | [5 empty] | 48.0791 | filtro Teflon | ISO 16362 2005
11LA00058 | immissioni - polveri | CENTRALINA | BENZO(g,h,i)PERILENE | 8.64 | ng/m3 |  |  | 2010-12-30 | 01/DM/2011 | APPA - SETTORE LAB. E CONTROLLI | [5 empty] | 48.0791 | filtro Teflon | ISO 16362 2005
11LA00058 | immissioni - polveri | CENTRALINA | BENZO(k)FLUORANTENE | 5.21 | ng/m3 |  |  | 2010-12-30 | 01/DM/2011 | APPA - SETTORE LAB. E CONTROLLI | [5 empty] | 48.0791 | filtro Teflon | ISO 16362 2005
11LA00058 | immissioni - polveri | CENTRALINA | BROMO (Br) | 2 | ng/m3 |  |  | 2010-12-30 | 01/DM/2011 | APPA - SETTORE LAB. E CONTROLLI | [5 empty] | 48.0791 | filtro Teflon | EPA IO-3.3 XRF
11LA00058 | immissioni - polveri | CENTRALINA | CADMIO (Cd) | < 3 | ng/m3 |  |  | 2010-12-30 | 01/DM/2011 | APPA - SETTORE LAB. E CONTROLLI | [5 empty] | 48.0791 | filtro Teflon | EPA IO-3.3 XRF
11LA00058 | immissioni - polveri | CENTRALINA | CALCIO (Ca) | 1.59 | µg/m3 |  |  | 2010-12-30 | 01/DM/2011 | APPA - SETTORE LAB. E CONTROLLI | [5 empty] | 48.0791 | filtro Teflon | EPA IO-3.3 XRF
11LA00058 | immissioni - polveri | CENTRALINA | CLORO (Cl) | 368 | ng/m3 |  |  | 2010-12-30 | 01/DM/2011 | APPA - SETTORE LAB. E CONTROLLI | [5 empty] | 48.0791 | filtro Teflon | EPA IO-3.3 XRF
11LA00058 | immissioni - polveri | CENTRALINA | COBALTO (Co) | < 4 | ng/m3 |  |  | 2010-12-30 | 01/DM/2011 | APPA - SETTORE LAB. E CONTROLLI | [5 empty] | 48.0791 | filtro Teflon | EPA IO-3.3 XRF
11LA00058 | immissioni - polveri | CENTRALINA | CRISENE | 13.8 | ng/m3 |  |  | 2010-12-30 | 01/DM/2011 | APPA - SETTORE LAB. E CONTROLLI | [5 empty] | 48.0791 | filtro Teflon | ISO 16362 2005
11LA00058 | immissioni - polveri | CENTRALINA | CROMO (Cr) | 7 | ng/m3 |  |  | 2010-12-30 | 01/DM/2011 | APPA - SETTORE LAB. E CONTROLLI | [5 empty] | 48.0791 | filtro Teflon | EPA IO-3.3 XRF
11LA00058 | immissioni - polveri | CENTRALINA | DIBENZO(a,h)ANTRACENE | 0.6 | ng/m3 |  |  | 2010-12-30 | 01/DM/2011 | APPA - SETTORE LAB. E CONTROLLI | [5 empty] | 48.0791 | filtro Teflon | ISO 16362 2005
11LA00058 | immissioni - polveri | CENTRALINA | FERRO (Fe) | 0.894 | µg/m3 |  |  | 2010-12-30 | 01/DM/2011 | APPA - SETTORE LAB. E CONTROLLI | [5 empty] | 48.0791 | filtro Teflon | EPA IO-3.3 XRF
11LA00058 | immissioni - polveri | CENTRALINA | FLUORANTENE | 9.59 | ng/m3 |  |  | 2010-12-30 | 01/DM/2011 | APPA - SETTORE LAB. E CONTROLLI | [5 empty] | 48.0791 | filtro Teflon | ISO 16362 2005
11LA00058 | immissioni - polveri | CENTRALINA | INDENO(1,2,3-cd)PIRENE | 7.74 | ng/m3 |  |  | 2010-12-30 | 01/DM/2011 | APPA - SETTORE LAB. E CONTROLLI | [5 empty] | 48.0791 | filtro Teflon | ISO 16362 2005
11LA00058 | immissioni - polveri | CENTRALINA | LEVOGLUCOSANO | 2.26 | µg/m3 |  |  | 2010-12-30 | 01/DM/2011 | APPA - SETTORE LAB. E CONTROLLI | [5 empty] | 48.0791 | filtro Teflon | MP/D.0028.00 - GC-FID
11LA00058 | immissioni - polveri | CENTRALINA | MAGNESIO (Mg) | 0.4 | µg/m3 |  |  | 2010-12-30 | 01/DM/2011 | APPA - SETTORE LAB. E CONTROLLI | [5 empty] | 48.0791 | filtro Teflon | EPA IO-3.3 XRF
11LA00058 | immissioni - polveri | CENTRALINA | MANGANESE (Mn) | 18 | ng/m3 |  |  | 2010-12-30 | 01/DM/2011 | APPA - SETTORE LAB. E CONTROLLI | [5 empty] | 48.0791 | filtro Teflon | EPA IO-3.3 XRF
11LA00058 | immissioni - polveri | CENTRALINA | NICHEL (Ni) | < 2 | ng/m3 |  |  | 2010-12-30 | 01/DM/2011 | APPA - SETTORE LAB. E CONTROLLI | [5 empty] | 48.0791 | filtro Teflon | EPA IO-3.3 XRF
11LA00058 | immissioni - polveri | CENTRALINA | PIOMBO (Pb) | 7 | ng/m3 |  |  | 2010-12-30 | 01/DM/2011 | APPA - SETTORE LAB. E CONTROLLI | [5 empty] | 48.0791 | filtro Teflon | EPA IO-3.3 XRF
11LA00058 | immissioni - polveri | CENTRALINA | PIRENE | 13.3 | ng/m3 |  |  | 2010-12-30 | 01/DM/2011 | APPA - SETTORE LAB. E CONTROLLI | [5 empty] | 48.0791 | filtro Teflon | ISO 16362 2005
11LA00058 | immissioni - polveri | CENTRALINA | POTASSIO (K) | 1.058 | µg/m3 |  |  | 2010-12-30 | 01/DM/2011 | APPA - SETTORE LAB. E CONTROLLI | [5 empty] | 48.0791 | filtro Teflon | EPA IO-3.3 XRF
11LA00058 | immissioni - polveri | CENTRALINA | RAME (Cu) | 30.1 | ng/m3 |  |  | 2010-12-30 | 01/DM/2011 | APPA - SETTORE LAB. E CONTROLLI | [5 empty] | 48.0791 | filtro Teflon | EPA IO-3.3 XRF
11LA00058 | immissioni - polveri | CENTRALINA | RUBIDIO (Rb) | 3 | ng/m3 |  |  | 2010-12-30 | 01/DM/2011 | APPA - SETTORE LAB. E CONTROLLI | [5 empty] | 48.0791 | filtro Teflon | EPA IO-3.3 XRF
11LA00058 | immissioni - polveri | CENTRALINA | SILICIO (Si) | 0.62 | µg/m3 |  |  | 2010-12-30 | 01/DM/2011 | APPA - SETTORE LAB. E CONTROLLI | [5 empty] | 48.0791 | filtro Teflon | EPA IO-3.3 XRF
11LA00058 | immissioni - polveri | CENTRALINA | STAGNO (Sn) | 11 | ng/m3 |  |  | 2010-12-30 | 01/DM/2011 | APPA - SETTORE LAB. E CONTROLLI | [5 empty] | 48.0791 | filtro Teflon | EPA IO-3.3 XRF
11LA00058 | immissioni - polveri | CENTRALINA | STRONZIO (Sr) | 3 | ng/m3 |  |  | 2010-12-30 | 01/DM/2011 | APPA - SETTORE LAB. E CONTROLLI | [5 empty] | 48.0791 | filtro Teflon | EPA IO-3.3 XRF
11LA00058 | immissioni - polveri | CENTRALINA | TITANIO (Ti) | 31 | ng/m3 |  |  | 2010-12-30 | 01/DM/2011 | APPA - SETTORE LAB. E CONTROLLI | [5 empty] | 48.0791 | filtro Teflon | EPA IO-3.3 XRF
11LA00058 | immissioni - polveri | CENTRALINA | VANADIO (V) | < 3 | ng/m3 |  |  | 2010-12-30 | 01/DM/2011 | APPA - SETTORE LAB. E CONTROLLI | [5 empty] | 48.0791 | filtro Teflon | EPA IO-3.3 XRF
11LA00058 | immissioni - polveri | CENTRALINA | ZINCO (Zn) | 55 | ng/m3 |  |  | 2010-12-30 | 01/DM/2011 | APPA - SETTORE LAB. E CONTROLLI | [5 empty] | 48.0791 | filtro Teflon | EPA IO-3.3 XRF
11LA00058 | immissioni - polveri | CENTRALINA | ZOLFO (S) | 0.53 | µg/m3 |  |  | 2010-12-30 | 01/DM/2011 | APPA - SETTORE LAB. E CONTROLLI | [5 empty] | 48.0791 | filtro Teflon | EPA IO-3.3 XRF
11LA00059 | immissioni - polveri | CENTRALINA | ALLUMINIO (Al) | 0.23 | µg/m3 |  |  | 2010-12-31 | 01/DM/2011 | APPA - SETTORE LAB. E CONTROLLI | [5 empty] | 45.8729 | filtro Teflon | EPA IO-3.3 XRF
11LA00059 | immissioni - polveri | CENTRALINA | ANTIMONIO (Sb) | < 10 | ng/m3 |  |  | 2010-12-31 | 01/DM/2011 | APPA - SETTORE LAB. E CONTROLLI | [5 empty] | 45.8729 | filtro Teflon | EPA IO-3.3 XRF
11LA00059 | immissioni - polveri | CENTRALINA | ARSENICO (As) | < 3 | ng/m3 |  |  | 2010-12-31 | 01/DM/2011 | APPA - SETTORE LAB. E CONTROLLI | [5 empty] | 45.8729 | filtro Teflon | EPA IO-3.3 XRF
11LA00059 | immissioni - polveri | CENTRALINA | BARIO (Ba) | 135 | ng/m3 |  |  | 2010-12-31 | 01/DM/2011 | APPA - SETTORE LAB. E CONTROLLI | [5 empty] | 45.8729 | filtro Teflon | EPA IO-3.3 XRF
11LA00059 | immissioni - polveri | CENTRALINA | BENZO(a)ANTRACENE | 8.51 | ng/m3 |  |  | 2010-12-31 | 01/DM/2011 | APPA - SETTORE LAB. E CONTROLLI | [5 empty] | 45.8729 | filtro Teflon | ISO 16362 2005
11LA00059 | immissioni - polveri | CENTRALINA | BENZO(a)PIRENE | 11.3 | ng/m3 |  |  | 2010-12-31 | 01/DM/2011 | APPA - SETTORE LAB. E CONTROLLI | [5 empty] | 45.8729 | filtro Teflon | ISO 16362 2005
11LA00059 | immissioni - polveri | CENTRALINA | BENZO(b)FLUORANTENE | 8.48 | ng/m3 |  |  | 2010-12-31 | 01/DM/2011 | APPA - SETTORE LAB. E CONTROLLI | [5 empty] | 45.8729 | filtro Teflon | ISO 16362 2005
11LA00059 | immissioni - polveri | CENTRALINA | BENZO(g,h,i)PERILENE | 8.29 | ng/m3 |  |  | 2010-12-31 | 01/DM/2011 | APPA - SETTORE LAB. E CONTROLLI | [5 empty] | 45.8729 | filtro Teflon | ISO 16362 2005
11LA00059 | immissioni - polveri | CENTRALINA | BENZO(k)FLUORANTENE | 4.79 | ng/m3 |  |  | 2010-12-31 | 01/DM/2011 | APPA - SETTORE LAB. E CONTROLLI | [5 empty] | 45.8729 | filtro Teflon | ISO 16362 2005
11LA00059 | immissioni - polveri | CENTRALINA | BROMO (Br) | 3 | ng/m3 |  |  | 2010-12-31 | 01/DM/2011 | APPA - SETTORE LAB. E CONTROLLI | [5 empty] | 45.8729 | filtro Teflon | EPA IO-3.3 XRF
11LA00059 | immissioni - polveri | CENTRALINA | CADMIO (Cd) | < 3 | ng/m3 |  |  | 2010-12-31 | 01/DM/2011 | APPA - SETTORE LAB. E CONTROLLI | [5 empty] | 45.8729 | filtro Teflon | EPA IO-3.3 XRF
11LA00059 | immissioni - polveri | CENTRALINA | CALCIO (Ca) | 0.44 | µg/m3 |  |  | 2010-12-31 | 01/DM/2011 | APPA - SETTORE LAB. E CONTROLLI | [5 empty] | 45.8729 | filtro Teflon | EPA IO-3.3 XRF
11LA00059 | immissioni - polveri | CENTRALINA | CLORO (Cl) | 292 | ng/m3 |  |  | 2010-12-31 | 01/DM/2011 | APPA - SETTORE LAB. E CONTROLLI | [5 empty] | 45.8729 | filtro Teflon | EPA IO-3.3 XRF
11LA00059 | immissioni - polveri | CENTRALINA | COBALTO (Co) | < 4 | ng/m3 |  |  | 2010-12-31 | 01/DM/2011 | APPA - SETTORE LAB. E CONTROLLI | [5 empty] | 45.8729 | filtro Teflon | EPA IO-3.3 XRF
11LA00059 | immissioni - polveri | CENTRALINA | CRISENE | 10.5 | ng/m3 |  |  | 2010-12-31 | 01/DM/2011 | APPA - SETTORE LAB. E CONTROLLI | [5 empty] | 45.8729 | filtro Teflon | ISO 16362 2005
11LA00059 | immissioni - polveri | CENTRALINA | CROMO (Cr) | 9 | ng/m3 |  |  | 2010-12-31 | 01/DM/2011 | APPA - SETTORE LAB. E CONTROLLI | [5 empty] | 45.8729 | filtro Teflon | EPA IO-3.3 XRF
11LA00059 | immissioni - polveri | CENTRALINA | DIBENZO(a,h)ANTRACENE | 0.7 | ng/m3 |  |  | 2010-12-31 | 01/DM/2011 | APPA - SETTORE LAB. E CONTROLLI | [5 empty] | 45.8729 | filtro Teflon | ISO 16362 2005
11LA00059 | immissioni - polveri | CENTRALINA | FERRO (Fe) | 0.584 | µg/m3 |  |  | 2010-12-31 | 01/DM/2011 | APPA - SETTORE LAB. E CONTROLLI | [5 empty] | 45.8729 | filtro Teflon | EPA IO-3.3 XRF
11LA00059 | immissioni - polveri | CENTRALINA | FLUORANTENE | 4.48 | ng/m3 |  |  | 2010-12-31 | 01/DM/2011 | APPA - SETTORE LAB. E CONTROLLI | [5 empty] | 45.8729 | filtro Teflon | ISO 16362 2005
11LA00059 | immissioni - polveri | CENTRALINA | INDENO(1,2,3-cd)PIRENE | 7.56 | ng/m3 |  |  | 2010-12-31 | 01/DM/2011 | APPA - SETTORE LAB. E CONTROLLI | [5 empty] | 45.8729 | filtro Teflon | ISO 16362 2005
11LA00059 | immissioni - polveri | CENTRALINA | LEVOGLUCOSANO | 2.15 | µg/m3 |  |  | 2010-12-31 | 01/DM/2011 | APPA - SETTORE LAB. E CONTROLLI | [5 empty] | 45.8729 | filtro Teflon | MP/D.0028.00 - GC-FID
11LA00059 | immissioni - polveri | CENTRALINA | MAGNESIO (Mg) | 0.3 | µg/m3 |  |  | 2010-12-31 | 01/DM/2011 | APPA - SETTORE LAB. E CONTROLLI | [5 empty] | 45.8729 | filtro Teflon | EPA IO-3.3 XRF
11LA00059 | immissioni - polveri | CENTRALINA | MANGANESE (Mn) | 11 | ng/m3 |  |  | 2010-12-31 | 01/DM/2011 | APPA - SETTORE LAB. E CONTROLLI | [5 empty] | 45.8729 | filtro Teflon | EPA IO-3.3 XRF
11LA00059 | immissioni - polveri | CENTRALINA | NICHEL (Ni) | < 2.1 | ng/m3 |  |  | 2010-12-31 | 01/DM/2011 | APPA - SETTORE LAB. E CONTROLLI | [5 empty] | 45.8729 | filtro Teflon | EPA IO-3.3 XRF
11LA00059 | immissioni - polveri | CENTRALINA | PIOMBO (Pb) | 11 | ng/m3 |  |  | 2010-12-31 | 01/DM/2011 | APPA - SETTORE LAB. E CONTROLLI | [5 empty] | 45.8729 | filtro Teflon | EPA IO-3.3 XRF
11LA00059 | immissioni - polveri | CENTRALINA | PIRENE | 8.08 | ng/m3 |  |  | 2010-12-31 | 01/DM/2011 | APPA - SETTORE LAB. E CONTROLLI | [5 empty] | 45.8729 | filtro Teflon | ISO 16362 2005
11LA00059 | immissioni - polveri | CENTRALINA | POTASSIO (K) | 1.394 | µg/m3 |  |  | 2010-12-31 | 01/DM/2011 | APPA - SETTORE LAB. E CONTROLLI | [5 empty] | 45.8729 | filtro Teflon | EPA IO-3.3 XRF
11LA00059 | immissioni - polveri | CENTRALINA | RAME (Cu) | 31.7 | ng/m3 |  |  | 2010-12-31 | 01/DM/2011 | APPA - SETTORE LAB. E CONTROLLI | [5 empty] | 45.8729 | filtro Teflon | EPA IO-3.3 XRF
11LA00059 | immissioni - polveri | CENTRALINA | RUBIDIO (Rb) | 3 | ng/m3 |  |  | 2010-12-31 | 01/DM/2011 | APPA - SETTORE LAB. E CONTROLLI | [5 empty] | 45.8729 | filtro Teflon | EPA IO-3.3 XRF
11LA00059 | immissioni - polveri | CENTRALINA | SILICIO (Si) | 0.24 | µg/m3 |  |  | 2010-12-31 | 01/DM/2011 | APPA - SETTORE LAB. E CONTROLLI | [5 empty] | 45.8729 | filtro Teflon | EPA IO-3.3 XRF
11LA00059 | immissioni - polveri | CENTRALINA | STAGNO (Sn) | 21 | ng/m3 |  |  | 2010-12-31 | 01/DM/2011 | APPA - SETTORE LAB. E CONTROLLI | [5 empty] | 45.8729 | filtro Teflon | EPA IO-3.3 XRF
11LA00059 | immissioni - polveri | CENTRALINA | STRONZIO (Sr) | 12 | ng/m3 |  |  | 2010-12-31 | 01/DM/2011 | APPA - SETTORE LAB. E CONTROLLI | [5 empty] | 45.8729 | filtro Teflon | EPA IO-3.3 XRF
11LA00059 | immissioni - polveri | CENTRALINA | TITANIO (Ti) | 15 | ng/m3 |  |  | 2010-12-31 | 01/DM/2011 | APPA - SETTORE LAB. E CONTROLLI | [5 empty] | 45.8729 | filtro Teflon | EPA IO-3.3 XRF
11LA00059 | immissioni - polveri | CENTRALINA | VANADIO (V) | < 3 | ng/m3 |  |  | 2010-12-31 | 01/DM/2011 | APPA - SETTORE LAB. E CONTROLLI | [5 empty] | 45.8729 | filtro Teflon | EPA IO-3.3 XRF
11LA00059 | immissioni - polveri | CENTRALINA | ZINCO (Zn) | 54 | ng/m3 |  |  | 2010-12-31 | 01/DM/2011 | APPA - SETTORE LAB. E CONTROLLI | [5 empty] | 45.8729 | filtro Teflon | EPA IO-3.3 XRF
11LA00059 | immissioni - polveri | CENTRALINA | ZOLFO (S) | 0.74 | µg/m3 |  |  | 2010-12-31 | 01/DM/2011 | APPA - SETTORE LAB. E CONTROLLI | [5 empty] | 45.8729 | filtro Teflon | EPA IO-3.3 XRF
10LA05130 | immissioni - polveri | TETTO STAZIONE | FLUORANTENE | 0.19 | ng/m3 |  |  | 2010-10-31 | 15/10 | APPA - SETTORE LAB. E CONTROLLI | [5 empty] | 51.6907 | filtro Teflon | ISO 16362 2005
10LA05130 | immissioni - polveri | TETTO STAZIONE | PIRENE | 0.25 | ng/m3 |  |  | 2010-10-31 | 15/10 | APPA - SETTORE LAB. E CONTROLLI | [5 empty] | 51.6907 | filtro Teflon | ISO 16362 2005
10LA05130 | immissioni - polveri | TETTO STAZIONE | BENZO(a)ANTRACENE | 0.37 | ng/m3 |  |  | 2010-10-31 | 15/10 | APPA - SETTORE LAB. E CONTROLLI | [5 empty] | 51.6907 | filtro Teflon | ISO 16362 2005
10LA05130 | immissioni - polveri | TETTO STAZIONE | CRISENE | 0.51 | ng/m3 |  |  | 2010-10-31 | 15/10 | APPA - SETTORE LAB. E CONTROLLI | [5 empty] | 51.6907 | filtro Teflon | ISO 16362 2005
10LA05130 | immissioni - polveri | TETTO STAZIONE | BENZO(b)FLUORANTENE | 1.81 | ng/m3 |  |  | 2010-10-31 | 15/10 | APPA - SETTORE LAB. E CONTROLLI | [5 empty] | 51.6907 | filtro Teflon | ISO 16362 2005
10LA05130 | immissioni - polveri | TETTO STAZIONE | BENZO(k)FLUORANTENE | 0.98 | ng/m3 |  |  | 2010-10-31 | 15/10 | APPA - SETTORE LAB. E CONTROLLI | [5 empty] | 51.6907 | filtro Teflon | ISO 16362 2005
10LA05130 | immissioni - polveri | TETTO STAZIONE | BENZO(a)PIRENE | 1.45 | ng/m3 |  |  | 2010-10-31 | 15/10 | APPA - SETTORE LAB. E CONTROLLI | [5 empty] | 51.6907 | filtro Teflon | ISO 16362 2005
10LA05130 | immissioni - polveri | TETTO STAZIONE | DIBENZO(a,h)ANTRACENE | 0.17 | ng/m3 |  |  | 2010-10-31 | 15/10 | APPA - SETTORE LAB. E CONTROLLI | [5 empty] | 51.6907 | filtro Teflon | ISO 16362 2005
10LA05130 | immissioni - polveri | TETTO STAZIONE | BENZO(g,h,i)PERILENE | 1.71 | ng/m3 |  |  | 2010-10-31 | 15/10 | APPA - SETTORE LAB. E CONTROLLI | [5 empty] | 51.6907 | filtro Teflon | ISO 16362 2005
10LA05130 | immissioni - polveri | TETTO STAZIONE | INDENO(1,2,3-cd)PIRENE | 1.85 | ng/m3 |  |  | 2010-10-31 | 15/10 | APPA - SETTORE LAB. E CONTROLLI | [5 empty] | 51.6907 | filtro Teflon | ISO 16362 2005
10LA05130 | immissioni - polveri | TETTO STAZIONE | ALLUMINIO (Al) | 0.07 | μg/m3 |  |  | 2010-10-31 | 15/10 | APPA - SETTORE LAB. E CONTROLLI | [5 empty] | 51.6907 | filtro Teflon | EPA IO-3.3 XRF
10LA05130 | immissioni - polveri | TETTO STAZIONE | CALCIO (Ca) | 0.13 | μg/m3 |  |  | 2010-10-31 | 15/10 | APPA - SETTORE LAB. E CONTROLLI | [5 empty] | 51.6907 | filtro Teflon | EPA IO-3.3 XRF
10LA05130 | immissioni - polveri | TETTO STAZIONE | FERRO (Fe) | 0.391 | μg/m3 |  |  | 2010-10-31 | 15/10 | APPA - SETTORE LAB. E CONTROLLI | [5 empty] | 51.6907 | filtro Teflon | EPA IO-3.3 XRF
10LA05130 | immissioni - polveri | TETTO STAZIONE | MAGNESIO (Mg) | <0.2 | μg/m3 |  |  | 2010-10-31 | 15/10 | APPA - SETTORE LAB. E CONTROLLI | [5 empty] | 51.6907 | filtro Teflon | EPA IO-3.3 XRF
10LA05130 | immissioni - polveri | TETTO STAZIONE | POTASSIO (K) | 0.423 | μg/m3 |  |  | 2010-10-31 | 15/10 | APPA - SETTORE LAB. E CONTROLLI | [5 empty] | 51.6907 | filtro Teflon | EPA IO-3.3 XRF
10LA05130 | immissioni - polveri | TETTO STAZIONE | SILICIO (Si) | 0.12 | μg/m3 |  |  | 2010-10-31 | 15/10 | APPA - SETTORE LAB. E CONTROLLI | [5 empty] | 51.6907 | filtro Teflon | EPA IO-3.3 XRF
10LA05130 | immissioni - polveri | TETTO STAZIONE | ZOLFO (S) | 0.37 | μg/m3 |  |  | 2010-10-31 | 15/10 | APPA - SETTORE LAB. E CONTROLLI | [5 empty] | 51.6907 | filtro Teflon | EPA IO-3.3 XRF
10LA05130 | immissioni - polveri | TETTO STAZIONE | ANTIMONIO (Sb) | <9 | ng/m3 |  |  | 2010-10-31 | 15/10 | APPA - SETTORE LAB. E CONTROLLI | [5 empty] | 51.6907 | filtro Teflon | EPA IO-3.3 XRF
10LA05130 | immissioni - polveri | TETTO STAZIONE | ARSENICO (As) | <3 | ng/m3 |  |  | 2010-10-31 | 15/10 | APPA - SETTORE LAB. E CONTROLLI | [5 empty] | 51.6907 | filtro Teflon | EPA IO-3.3 XRF
10LA05130 | immissioni - polveri | TETTO STAZIONE | BARIO (Ba) | <23 | ng/m3 |  |  | 2010-10-31 | 15/10 | APPA - SETTORE LAB. E CONTROLLI | [5 empty] | 51.6907 | filtro Teflon | EPA IO-3.3 XRF
10LA05130 | immissioni - polveri | TETTO STAZIONE | BROMO (Br) | 3 | ng/m3 |  |  | 2010-10-31 | 15/10 | APPA - SETTORE LAB. E CONTROLLI | [5 empty] | 51.6907 | filtro Teflon | EPA IO-3.3 XRF
10LA05130 | immissioni - polveri | TETTO STAZIONE | CADMIO (Cd) | <3 | ng/m3 |  |  | 2010-10-31 | 15/10 | APPA - SETTORE LAB. E CONTROLLI | [5 empty] | 51.6907 | filtro Teflon | EPA IO-3.3 XRF
10LA05130 | immissioni - polveri | TETTO STAZIONE | CLORO (Cl) | 72 | ng/m3 |  |  | 2010-10-31 | 15/10 | APPA - SETTORE LAB. E CONTROLLI | [5 empty] | 51.6907 | filtro Teflon | EPA IO-3.3 XRF
10LA05130 | immissioni - polveri | TETTO STAZIONE | COBALTO (Co) | <4 | ng/m3 |  |  | 2010-10-31 | 15/10 | APPA - SETTORE LAB. E CONTROLLI | [5 empty] | 51.6907 | filtro Teflon | EPA IO-3.3 XRF
10LA05130 | immissioni - polveri | TETTO STAZIONE | CROMO (Cr) | 4 | ng/m3 |  |  | 2010-10-31 | 15/10 | APPA - SETTORE LAB. E CONTROLLI | [5 empty] | 51.6907 | filtro Teflon | EPA IO-3.3 XRF
10LA05130 | immissioni - polveri | TETTO STAZIONE | MANGANESE (Mn) | 7.1 | ng/m3 |  |  | 2010-10-31 | 15/10 | APPA - SETTORE LAB. E CONTROLLI | [5 empty] | 51.6907 | filtro Teflon | EPA IO-3.3 XRF
10LA05130 | immissioni - polveri | TETTO STAZIONE | NICHEL (Ni) | <1.8 | ng/m3 |  |  | 2010-10-31 | 15/10 | APPA - SETTORE LAB. E CONTROLLI | [5 empty] | 51.6907 | filtro Teflon | EPA IO-3.3 XRF
10LA05130 | immissioni - polveri | TETTO STAZIONE | PIOMBO (Pb) | 10 | ng/m3 |  |  | 2010-10-31 | 15/10 | APPA - SETTORE LAB. E CONTROLLI | [5 empty] | 51.6907 | filtro Teflon | EPA IO-3.3 XRF
10LA05130 | immissioni - polveri | TETTO STAZIONE | RAME (Cu) | 16.8 | ng/m3 |  |  | 2010-10-31 | 15/10 | APPA - SETTORE LAB. E CONTROLLI | [5 empty] | 51.6907 | filtro Teflon | EPA IO-3.3 XRF
10LA05130 | immissioni - polveri | TETTO STAZIONE | RUBIDIO (Rb) | <1 | ng/m3 |  |  | 2010-10-31 | 15/10 | APPA - SETTORE LAB. E CONTROLLI | [5 empty] | 51.6907 | filtro Teflon | EPA IO-3.3 XRF
10LA05130 | immissioni - polveri | TETTO STAZIONE | STAGNO (Sn) | 45 | ng/m3 |  |  | 2010-10-31 | 15/10 | APPA - SETTORE LAB. E CONTROLLI | [5 empty] | 51.6907 | filtro Teflon | EPA IO-3.3 XRF
10LA05130 | immissioni - polveri | TETTO STAZIONE | STRONZIO (Sr) | <3 | ng/m3 |  |  | 2010-10-31 | 15/10 | APPA - SETTORE LAB. E CONTROLLI | [5 empty] | 51.6907 | filtro Teflon | EPA IO-3.3 XRF
10LA05130 | immissioni - polveri | TETTO STAZIONE | TITANIO (Ti) | <5 | ng/m3 |  |  | 2010-10-31 | 15/10 | APPA - SETTORE LAB. E CONTROLLI | [5 empty] | 51.6907 | filtro Teflon | EPA IO-3.3 XRF
10LA05130 | immissioni - polveri | TETTO STAZIONE | VANADIO (V) | <3 | ng/m3 |  |  | 2010-10-31 | 15/10 | APPA - SETTORE LAB. E CONTROLLI | [5 empty] | 51.6907 | filtro Teflon | EPA IO-3.3 XRF
10LA05130 | immissioni - polveri | TETTO STAZIONE | ZINCO (Zn) | 32 | ng/m3 |  |  | 2010-10-31 | 15/10 | APPA - SETTORE LAB. E CONTROLLI | [5 empty] | 51.6907 | filtro Teflon | EPA IO-3.3 XRF
10LA05131 | immissioni - polveri | TETTO STAZIONE | FLUORANTENE | 0.2 | ng/m3 |  |  | 2010-11-01 | 15/10 | APPA - SETTORE LAB. E CONTROLLI | [5 empty] | 51.3761 | filtro Teflon | ISO 16362 2005
10LA05131 | immissioni - polveri | TETTO STAZIONE | PIRENE | 0.29 | ng/m3 |  |  | 2010-11-01 | 15/10 | APPA - SETTORE LAB. E CONTROLLI | [5 empty] | 51.3761 | filtro Teflon | ISO 16362 2005
10LA05131 | immissioni - polveri | TETTO STAZIONE | BENZO(a)ANTRACENE | 0.48 | ng/m3 |  |  | 2010-11-01 | 15/10 | APPA - SETTORE LAB. E CONTROLLI | [5 empty] | 51.3761 | filtro Teflon | ISO 16362 2005
10LA05131 | immissioni - polveri | TETTO STAZIONE | CRISENE | 0.62 | ng/m3 |  |  | 2010-11-01 | 15/10 | APPA - SETTORE LAB. E CONTROLLI | [5 empty] | 51.3761 | filtro Teflon | ISO 16362 2005
10LA05131 | immissioni - polveri | TETTO STAZIONE | BENZO(b)FLUORANTENE | 1.69 | ng/m3 |  |  | 2010-11-01 | 15/10 | APPA - SETTORE LAB. E CONTROLLI | [5 empty] | 51.3761 | filtro Teflon | ISO 16362 2005
10LA05131 | immissioni - polveri | TETTO STAZIONE | BENZO(k)FLUORANTENE | 0.94 | ng/m3 |  |  | 2010-11-01 | 15/10 | APPA - SETTORE LAB. E CONTROLLI | [5 empty] | 51.3761 | filtro Teflon | ISO 16362 2005
10LA05131 | immissioni - polveri | TETTO STAZIONE | BENZO(a)PIRENE | 1.43 | ng/m3 |  |  | 2010-11-01 | 15/10 | APPA - SETTORE LAB. E CONTROLLI | [5 empty] | 51.3761 | filtro Teflon | ISO 16362 2005
10LA05131 | immissioni - polveri | TETTO STAZIONE | DIBENZO(a,h)ANTRACENE | 0.15 | ng/m3 |  |  | 2010-11-01 | 15/10 | APPA - SETTORE LAB. E CONTROLLI | [5 empty] | 51.3761 | filtro Teflon | ISO 16362 2005
10LA05131 | immissioni - polveri | TETTO STAZIONE | BENZO(g,h,i)PERILENE | 1.55 | ng/m3 |  |  | 2010-11-01 | 15/10 | APPA - SETTORE LAB. E CONTROLLI | [5 empty] | 51.3761 | filtro Teflon | ISO 16362 2005
10LA05131 | immissioni - polveri | TETTO STAZIONE | INDENO(1,2,3-cd)PIRENE | 1.72 | ng/m3 |  |  | 2010-11-01 | 15/10 | APPA - SETTORE LAB. E CONTROLLI | [5 empty] | 51.3761 | filtro Teflon | ISO 16362 2005
10LA05131 | immissioni - polveri | TETTO STAZIONE | ALLUMINIO (Al) | <0.04 | μg/m3 |  |  | 2010-11-01 | 15/10 | APPA - SETTORE LAB. E CONTROLLI | [5 empty] | 51.3761 | filtro Teflon | EPA IO-3.3 XRF
10LA05131 | immissioni - polveri | TETTO STAZIONE | CALCIO (Ca) | 0.06 | μg/m3 |  |  | 2010-11-01 | 15/10 | APPA - SETTORE LAB. E CONTROLLI | [5 empty] | 51.3761 | filtro Teflon | EPA IO-3.3 XRF
10LA05131 | immissioni - polveri | TETTO STAZIONE | FERRO (Fe) | 0.239 | μg/m3 |  |  | 2010-11-01 | 15/10 | APPA - SETTORE LAB. E CONTROLLI | [5 empty] | 51.3761 | filtro Teflon | EPA IO-3.3 XRF
10LA05131 | immissioni - polveri | TETTO STAZIONE | MAGNESIO (Mg) | <0.2 | μg/m3 |  |  | 2010-11-01 | 15/10 | APPA - SETTORE LAB. E CONTROLLI | [5 empty] | 51.3761 | filtro Teflon | EPA IO-3.3 XRF
10LA05131 | immissioni - polveri | TETTO STAZIONE | POTASSIO (K) | 0.438 | μg/m3 |  |  | 2010-11-01 | 15/10 | APPA - SETTORE LAB. E CONTROLLI | [5 empty] | 51.3761 | filtro Teflon | EPA IO-3.3 XRF
10LA05131 | immissioni - polveri | TETTO STAZIONE | SILICIO (Si) | 0.06 | μg/m3 |  |  | 2010-11-01 | 15/10 | APPA - SETTORE LAB. E CONTROLLI | [5 empty] | 51.3761 | filtro Teflon | EPA IO-3.3 XRF
10LA05131 | immissioni - polveri | TETTO STAZIONE | ZOLFO (S) | 0.31 | μg/m3 |  |  | 2010-11-01 | 15/10 | APPA - SETTORE LAB. E CONTROLLI | [5 empty] | 51.3761 | filtro Teflon | EPA IO-3.3 XRF
10LA05131 | immissioni - polveri | TETTO STAZIONE | ANTIMONIO (Sb) | <9 | ng/m3 |  |  | 2010-11-01 | 15/10 | APPA - SETTORE LAB. E CONTROLLI | [5 empty] | 51.3761 | filtro Teflon | EPA IO-3.3 XRF
10LA05131 | immissioni - polveri | TETTO STAZIONE | ARSENICO (As) | <3 | ng/m3 |  |  | 2010-11-01 | 15/10 | APPA - SETTORE LAB. E CONTROLLI | [5 empty] | 51.3761 | filtro Teflon | EPA IO-3.3 XRF
10LA05131 | immissioni - polveri | TETTO STAZIONE | BARIO (Ba) | <23 | ng/m3 |  |  | 2010-11-01 | 15/10 | APPA - SETTORE LAB. E CONTROLLI | [5 empty] | 51.3761 | filtro Teflon | EPA IO-3.3 XRF
10LA05131 | immissioni - polveri | TETTO STAZIONE | BROMO (Br) | <2 | ng/m3 |  |  | 2010-11-01 | 15/10 | APPA - SETTORE LAB. E CONTROLLI | [5 empty] | 51.3761 | filtro Teflon | EPA IO-3.3 XRF
10LA05131 | immissioni - polveri | TETTO STAZIONE | CADMIO (Cd) | <3 | ng/m3 |  |  | 2010-11-01 | 15/10 | APPA - SETTORE LAB. E CONTROLLI | [5 empty] | 51.3761 | filtro Teflon | EPA IO-3.3 XRF
10LA05131 | immissioni - polveri | TETTO STAZIONE | CLORO (Cl) | 39 | ng/m3 |  |  | 2010-11-01 | 15/10 | APPA - SETTORE LAB. E CONTROLLI | [5 empty] | 51.3761 | filtro Teflon | EPA IO-3.3 XRF
10LA05131 | immissioni - polveri | TETTO STAZIONE | COBALTO (Co) | <4 | ng/m3 |  |  | 2010-11-01 | 15/10 | APPA - SETTORE LAB. E CONTROLLI | [5 empty] | 51.3761 | filtro Teflon | EPA IO-3.3 XRF
10LA05131 | immissioni - polveri | TETTO STAZIONE | CROMO (Cr) | <2 | ng/m3 |  |  | 2010-11-01 | 15/10 | APPA - SETTORE LAB. E CONTROLLI | [5 empty] | 51.3761 | filtro Teflon | EPA IO-3.3 XRF
10LA05131 | immissioni - polveri | TETTO STAZIONE | MANGANESE (Mn) | <1.9 | ng/m3 |  |  | 2010-11-01 | 15/10 | APPA - SETTORE LAB. E CONTROLLI | [5 empty] | 51.3761 | filtro Teflon | EPA IO-3.3 XRF
10LA05131 | immissioni - polveri | TETTO STAZIONE | NICHEL (Ni) | <1.9 | ng/m3 |  |  | 2010-11-01 | 15/10 | APPA - SETTORE LAB. E CONTROLLI | [5 empty] | 51.3761 | filtro Teflon | EPA IO-3.3 XRF
10LA05131 | immissioni - polveri | TETTO STAZIONE | PIOMBO (Pb) | 6 | ng/m3 |  |  | 2010-11-01 | 15/10 | APPA - SETTORE LAB. E CONTROLLI | [5 empty] | 51.3761 | filtro Teflon | EPA IO-3.3 XRF
10LA05131 | immissioni - polveri | TETTO STAZIONE | RAME (Cu) | 10 | ng/m3 |  |  | 2010-11-01 | 15/10 | APPA - SETTORE LAB. E CONTROLLI | [5 empty] | 51.3761 | filtro Teflon | EPA IO-3.3 XRF
10LA05131 | immissioni - polveri | TETTO STAZIONE | RUBIDIO (Rb) | <1 | ng/m3 |  |  | 2010-11-01 | 15/10 | APPA - SETTORE LAB. E CONTROLLI | [5 empty] | 51.3761 | filtro Teflon | EPA IO-3.3 XRF
10LA05131 | immissioni - polveri | TETTO STAZIONE | STAGNO (Sn) | 29 | ng/m3 |  |  | 2010-11-01 | 15/10 | APPA - SETTORE LAB. E CONTROLLI | [5 empty] | 51.3761 | filtro Teflon | EPA IO-3.3 XRF
10LA05131 | immissioni - polveri | TETTO STAZIONE | STRONZIO (Sr) | <3 | ng/m3 |  |  | 2010-11-01 | 15/10 | APPA - SETTORE LAB. E CONTROLLI | [5 empty] | 51.3761 | filtro Teflon | EPA IO-3.3 XRF
10LA05131 | immissioni - polveri | TETTO STAZIONE | TITANIO (Ti) | <5 | ng/m3 |  |  | 2010-11-01 | 15/10 | APPA - SETTORE LAB. E CONTROLLI | [5 empty] | 51.3761 | filtro Teflon | EPA IO-3.3 XRF
10LA05131 | immissioni - polveri | TETTO STAZIONE | VANADIO (V) | <3 | ng/m3 |  |  | 2010-11-01 | 15/10 | APPA - SETTORE LAB. E CONTROLLI | [5 empty] | 51.3761 | filtro Teflon | EPA IO-3.3 XRF
10LA05131 | immissioni - polveri | TETTO STAZIONE | ZINCO (Zn) | 22 | ng/m3 |  |  | 2010-11-01 | 15/10 | APPA - SETTORE LAB. E CONTROLLI | [5 empty] | 51.3761 | filtro Teflon | EPA IO-3.3 XRF
10LA05132 | immissioni - polveri | TETTO STAZIONE | FLUORANTENE | 0.3 | ng/m3 |  |  | 2010-11-02 | 15/10 | APPA - SETTORE LAB. E CONTROLLI | [5 empty] | 51.0856 | filtro Teflon | ISO 16362 2005
10LA05132 | immissioni - polveri | TETTO STAZIONE | PIRENE | 0.52 | ng/m3 |  |  | 2010-11-02 | 15/10 | APPA - SETTORE LAB. E CONTROLLI | [5 empty] | 51.0856 | filtro Teflon | ISO 16362 2005
10LA05132 | immissioni - polveri | TETTO STAZIONE | BENZO(a)ANTRACENE | 0.84 | ng/m3 |  |  | 2010-11-02 | 15/10 | APPA - SETTORE LAB. E CONTROLLI | [5 empty] | 51.0856 | filtro Teflon | ISO 16362 2005
10LA05132 | immissioni - polveri | TETTO STAZIONE | CRISENE | 0.99 | ng/m3 |  |  | 2010-11-02 | 15/10 | APPA - SETTORE LAB. E CONTROLLI | [5 empty] | 51.0856 | filtro Teflon | ISO 16362 2005
10LA05132 | immissioni - polveri | TETTO STAZIONE | BENZO(b)FLUORANTENE | 1.59 | ng/m3 |  |  | 2010-11-02 | 15/10 | APPA - SETTORE LAB. E CONTROLLI | [5 empty] | 51.0856 | filtro Teflon | ISO 16362 2005
10LA05132 | immissioni - polveri | TETTO STAZIONE | BENZO(k)FLUORANTENE | 0.97 | ng/m3 |  |  | 2010-11-02 | 15/10 | APPA - SETTORE LAB. E CONTROLLI | [5 empty] | 51.0856 | filtro Teflon | ISO 16362 2005
10LA05132 | immissioni - polveri | TETTO STAZIONE | BENZO(a)PIRENE | 1.31 | ng/m3 |  |  | 2010-11-02 | 15/10 | APPA - SETTORE LAB. E CONTROLLI | [5 empty] | 51.0856 | filtro Teflon | ISO 16362 2005
10LA05132 | immissioni - polveri | TETTO STAZIONE | DIBENZO(a,h)ANTRACENE | 0.11 | ng/m3 |  |  | 2010-11-02 | 15/10 | APPA - SETTORE LAB. E CONTROLLI | [5 empty] | 51.0856 | filtro Teflon | ISO 16362 2005
10LA05132 | immissioni - polveri | TETTO STAZIONE | BENZO(g,h,i)PERILENE | 1.27 | ng/m3 |  |  | 2010-11-02 | 15/10 | APPA - SETTORE LAB. E CONTROLLI | [5 empty] | 51.0856 | filtro Teflon | ISO 16362 2005
10LA05132 | immissioni - polveri | TETTO STAZIONE | INDENO(1,2,3-cd)PIRENE | 1.23 | ng/m3 |  |  | 2010-11-02 | 15/10 | APPA - SETTORE LAB. E CONTROLLI | [5 empty] | 51.0856 | filtro Teflon | ISO 16362 2005
10LA05132 | immissioni - polveri | TETTO STAZIONE | ALLUMINIO (Al) | 0.13 | μg/m3 |  |  | 2010-11-02 | 15/10 | APPA - SETTORE LAB. E CONTROLLI | [5 empty] | 51.0856 | filtro Teflon | EPA IO-3.3 XRF
10LA05132 | immissioni - polveri | TETTO STAZIONE | CALCIO (Ca) | 0.25 | μg/m3 |  |  | 2010-11-02 | 15/10 | APPA - SETTORE LAB. E CONTROLLI | [5 empty] | 51.0856 | filtro Teflon | EPA IO-3.3 XRF
10LA05132 | immissioni - polveri | TETTO STAZIONE | FERRO (Fe) | 0.914 | μg/m3 |  |  | 2010-11-02 | 15/10 | APPA - SETTORE LAB. E CONTROLLI | [5 empty] | 51.0856 | filtro Teflon | EPA IO-3.3 XRF
10LA05132 | immissioni - polveri | TETTO STAZIONE | MAGNESIO (Mg) | <0.2 | μg/m3 |  |  | 2010-11-02 | 15/10 | APPA - SETTORE LAB. E CONTROLLI | [5 empty] | 51.0856 | filtro Teflon | EPA IO-3.3 XRF
10LA05132 | immissioni - polveri | TETTO STAZIONE | POTASSIO (K) | 0.425 | μg/m3 |  |  | 2010-11-02 | 15/10 | APPA - SETTORE LAB. E CONTROLLI | [5 empty] | 51.0856 | filtro Teflon | EPA IO-3.3 XRF
10LA05132 | immissioni - polveri | TETTO STAZIONE | SILICIO (Si) | 0.28 | μg/m3 |  |  | 2010-11-02 | 15/10 | APPA - SETTORE LAB. E CONTROLLI | [5 empty] | 51.0856 | filtro Teflon | EPA IO-3.3 XRF
10LA05132 | immissioni - polveri | TETTO STAZIONE | ZOLFO (S) | 0.26 | μg/m3 |  |  | 2010-11-02 | 15/10 | APPA - SETTORE LAB. E CONTROLLI | [5 empty] | 51.0856 | filtro Teflon | EPA IO-3.3 XRF
10LA05132 | immissioni - polveri | TETTO STAZIONE | ANTIMONIO (Sb) | <9 | ng/m3 |  |  | 2010-11-02 | 15/10 | APPA - SETTORE LAB. E CONTROLLI | [5 empty] | 51.0856 | filtro Teflon | EPA IO-3.3 XRF
10LA05132 | immissioni - polveri | TETTO STAZIONE | ARSENICO (As) | <3 | ng/m3 |  |  | 2010-11-02 | 15/10 | APPA - SETTORE LAB. E CONTROLLI | [5 empty] | 51.0856 | filtro Teflon | EPA IO-3.3 XRF
10LA05132 | immissioni - polveri | TETTO STAZIONE | BARIO (Ba) | 27 | ng/m3 |  |  | 2010-11-02 | 15/10 | APPA - SETTORE LAB. E CONTROLLI | [5 empty] | 51.0856 | filtro Teflon | EPA IO-3.3 XRF
10LA05132 | immissioni - polveri | TETTO STAZIONE | BROMO (Br) | <2 | ng/m3 |  |  | 2010-11-02 | 15/10 | APPA - SETTORE LAB. E CONTROLLI | [5 empty] | 51.0856 | filtro Teflon | EPA IO-3.3 XRF
10LA05132 | immissioni - polveri | TETTO STAZIONE | CADMIO (Cd) | <3 | ng/m3 |  |  | 2010-11-02 | 15/10 | APPA - SETTORE LAB. E CONTROLLI | [5 empty] | 51.0856 | filtro Teflon | EPA IO-3.3 XRF
10LA05132 | immissioni - polveri | TETTO STAZIONE | CLORO (Cl) | 85 | ng/m3 |  |  | 2010-11-02 | 15/10 | APPA - SETTORE LAB. E CONTROLLI | [5 empty] | 51.0856 | filtro Teflon | EPA IO-3.3 XRF
10LA05132 | immissioni - polveri | TETTO STAZIONE | COBALTO (Co) | 5 | ng/m3 |  |  | 2010-11-02 | 15/10 | APPA - SETTORE LAB. E CONTROLLI | [5 empty] | 51.0856 | filtro Teflon | EPA IO-3.3 XRF
10LA05132 | immissioni - polveri | TETTO STAZIONE | CROMO (Cr) | 7 | ng/m3 |  |  | 2010-11-02 | 15/10 | APPA - SETTORE LAB. E CONTROLLI | [5 empty] | 51.0856 | filtro Teflon | EPA IO-3.3 XRF
10LA05132 | immissioni - polveri | TETTO STAZIONE | MANGANESE (Mn) | 14.5 | ng/m3 |  |  | 2010-11-02 | 15/10 | APPA - SETTORE LAB. E CONTROLLI | [5 empty] | 51.0856 | filtro Teflon | EPA IO-3.3 XRF
10LA05132 | immissioni - polveri | TETTO STAZIONE | NICHEL (Ni) | <1.9 | ng/m3 |  |  | 2010-11-02 | 15/10 | APPA - SETTORE LAB. E CONTROLLI | [5 empty] | 51.0856 | filtro Teflon | EPA IO-3.3 XRF
10LA05132 | immissioni - polveri | TETTO STAZIONE | PIOMBO (Pb) | 6 | ng/m3 |  |  | 2010-11-02 | 15/10 | APPA - SETTORE LAB. E CONTROLLI | [5 empty] | 51.0856 | filtro Teflon | EPA IO-3.3 XRF
10LA05132 | immissioni - polveri | TETTO STAZIONE | RAME (Cu) | 41 | ng/m3 |  |  | 2010-11-02 | 15/10 | APPA - SETTORE LAB. E CONTROLLI | [5 empty] | 51.0856 | filtro Teflon | EPA IO-3.3 XRF
10LA05132 | immissioni - polveri | TETTO STAZIONE | RUBIDIO (Rb) | <1 | ng/m3 |  |  | 2010-11-02 | 15/10 | APPA - SETTORE LAB. E CONTROLLI | [5 empty] | 51.0856 | filtro Teflon | EPA IO-3.3 XRF
10LA05132 | immissioni - polveri | TETTO STAZIONE | STAGNO (Sn) | 33 | ng/m3 |  |  | 2010-11-02 | 15/10 | APPA - SETTORE LAB. E CONTROLLI | [5 empty] | 51.0856 | filtro Teflon | EPA IO-3.3 XRF
10LA05132 | immissioni - polveri | TETTO STAZIONE | STRONZIO (Sr) | <3 | ng/m3 |  |  | 2010-11-02 | 15/10 | APPA - SETTORE LAB. E CONTROLLI | [5 empty] | 51.0856 | filtro Teflon | EPA IO-3.3 XRF
10LA05132 | immissioni - polveri | TETTO STAZIONE | TITANIO (Ti) | 8 | ng/m3 |  |  | 2010-11-02 | 15/10 | APPA - SETTORE LAB. E CONTROLLI | [5 empty] | 51.0856 | filtro Teflon | EPA IO-3.3 XRF
10LA05132 | immissioni - polveri | TETTO STAZIONE | VANADIO (V) | <3 | ng/m3 |  |  | 2010-11-02 | 15/10 | APPA - SETTORE LAB. E CONTROLLI | [5 empty] | 51.0856 | filtro Teflon | EPA IO-3.3 XRF
10LA05132 | immissioni - polveri | TETTO STAZIONE | ZINCO (Zn) | 38 | ng/m3 |  |  | 2010-11-02 | 15/10 | APPA - SETTORE LAB. E CONTROLLI | [5 empty] | 51.0856 | filtro Teflon | EPA IO-3.3 XRF
10LA05133 | immissioni - polveri | TETTO STAZIONE | FLUORANTENE | 0.37 | ng/m3 |  |  | 2010-11-03 | 15/10 | APPA - SETTORE LAB. E CONTROLLI | [5 empty] | 51.2364 | filtro Teflon | ISO 16362 2005
10LA05133 | immissioni - polveri | TETTO STAZIONE | PIRENE | 0.63 | ng/m3 |  |  | 2010-11-03 | 15/10 | APPA - SETTORE LAB. E CONTROLLI | [5 empty] | 51.2364 | filtro Teflon | ISO 16362 2005
10LA05133 | immissioni - polveri | TETTO STAZIONE | BENZO(a)ANTRACENE | 1.15 | ng/m3 |  |  | 2010-11-03 | 15/10 | APPA - SETTORE LAB. E CONTROLLI | [5 empty] | 51.2364 | filtro Teflon | ISO 16362 2005
10LA05133 | immissioni - polveri | TETTO STAZIONE | CRISENE | 1.23 | ng/m3 |  |  | 2010-11-03 | 15/10 | APPA - SETTORE LAB. E CONTROLLI | [5 empty] | 51.2364 | filtro Teflon | ISO 16362 2005
10LA05133 | immissioni - polveri | TETTO STAZIONE | BENZO(b)FLUORANTENE | 1.78 | ng/m3 |  |  | 2010-11-03 | 15/10 | APPA - SETTORE LAB. E CONTROLLI | [5 empty] | 51.2364 | filtro Teflon | ISO 16362 2005
10LA05133 | immissioni - polveri | TETTO STAZIONE | BENZO(k)FLUORANTENE | 1 | ng/m3 |  |  | 2010-11-03 | 15/10 | APPA - SETTORE LAB. E CONTROLLI | [5 empty] | 51.2364 | filtro Teflon | ISO 16362 2005
10LA05133 | immissioni - polveri | TETTO STAZIONE | BENZO(a)PIRENE | 1.61 | ng/m3 |  |  | 2010-11-03 | 15/10 | APPA - SETTORE LAB. E CONTROLLI | [5 empty] | 51.2364 | filtro Teflon | ISO 16362 2005
10LA05133 | immissioni - polveri | TETTO STAZIONE | DIBENZO(a,h)ANTRACENE | 0.12 | ng/m3 |  |  | 2010-11-03 | 15/10 | APPA - SETTORE LAB. E CONTROLLI | [5 empty] | 51.2364 | filtro Teflon | ISO 16362 2005
10LA05133 | immissioni - polveri | TETTO STAZIONE | BENZO(g,h,i)PERILENE | 1.39 | ng/m3 |  |  | 2010-11-03 | 15/10 | APPA - SETTORE LAB. E CONTROLLI | [5 empty] | 51.2364 | filtro Teflon | ISO 16362 2005
10LA05133 | immissioni - polveri | TETTO STAZIONE | INDENO(1,2,3-cd)PIRENE | 1.3 | ng/m3 |  |  | 2010-11-03 | 15/10 | APPA - SETTORE LAB. E CONTROLLI | [5 empty] | 51.2364 | filtro Teflon | ISO 16362 2005
10LA05133 | immissioni - polveri | TETTO STAZIONE | ALLUMINIO (Al) | 0.28 | μg/m3 |  |  | 2010-11-03 | 15/10 | APPA - SETTORE LAB. E CONTROLLI | [5 empty] | 51.2364 | filtro Teflon | EPA IO-3.3 XRF
10LA05133 | immissioni - polveri | TETTO STAZIONE | CALCIO (Ca) | 0.64 | μg/m3 |  |  | 2010-11-03 | 15/10 | APPA - SETTORE LAB. E CONTROLLI | [5 empty] | 51.2364 | filtro Teflon | EPA IO-3.3 XRF
10LA05133 | immissioni - polveri | TETTO STAZIONE | FERRO (Fe) | 1.771 | μg/m3 |  |  | 2010-11-03 | 15/10 | APPA - SETTORE LAB. E CONTROLLI | [5 empty] | 51.2364 | filtro Teflon | EPA IO-3.3 XRF
10LA05133 | immissioni - polveri | TETTO STAZIONE | MAGNESIO (Mg) | <0.2 | μg/m3 |  |  | 2010-11-03 | 15/10 | APPA - SETTORE LAB. E CONTROLLI | [5 empty] | 51.2364 | filtro Teflon | EPA IO-3.3 XRF
10LA05133 | immissioni - polveri | TETTO STAZIONE | POTASSIO (K) | 0.472 | μg/m3 |  |  | 2010-11-03 | 15/10 | APPA - SETTORE LAB. E CONTROLLI | [5 empty] | 51.2364 | filtro Teflon | EPA IO-3.3 XRF
10LA05133 | immissioni - polveri | TETTO STAZIONE | SILICIO (Si) | 0.53 | μg/m3 |  |  | 2010-11-03 | 15/10 | APPA - SETTORE LAB. E CONTROLLI | [5 empty] | 51.2364 | filtro Teflon | EPA IO-3.3 XRF
10LA05133 | immissioni - polveri | TETTO STAZIONE | ZOLFO (S) | 0.3 | μg/m3 |  |  | 2010-11-03 | 15/10 | APPA - SETTORE LAB. E CONTROLLI | [5 empty] | 51.2364 | filtro Teflon | EPA IO-3.3 XRF
10LA05133 | immissioni - polveri | TETTO STAZIONE | ANTIMONIO (Sb) | <9 | ng/m3 |  |  | 2010-11-03 | 15/10 | APPA - SETTORE LAB. E CONTROLLI | [5 empty] | 51.2364 | filtro Teflon | EPA IO-3.3 XRF
10LA05133 | immissioni - polveri | TETTO STAZIONE | ARSENICO (As) | <3 | ng/m3 |  |  | 2010-11-03 | 15/10 | APPA - SETTORE LAB. E CONTROLLI | [5 empty] | 51.2364 | filtro Teflon | EPA IO-3.3 XRF
10LA05133 | immissioni - polveri | TETTO STAZIONE | BARIO (Ba) | 59 | ng/m3 |  |  | 2010-11-03 | 15/10 | APPA - SETTORE LAB. E CONTROLLI | [5 empty] | 51.2364 | filtro Teflon | EPA IO-3.3 XRF
10LA05133 | immissioni - polveri | TETTO STAZIONE | BROMO (Br) | <2 | ng/m3 |  |  | 2010-11-03 | 15/10 | APPA - SETTORE LAB. E CONTROLLI | [5 empty] | 51.2364 | filtro Teflon | EPA IO-3.3 XRF
10LA05133 | immissioni - polveri | TETTO STAZIONE | CADMIO (Cd) | <3 | ng/m3 |  |  | 2010-11-03 | 15/10 | APPA - SETTORE LAB. E CONTROLLI | [5 empty] | 51.2364 | filtro Teflon | EPA IO-3.3 XRF
10LA05133 | immissioni - polveri | TETTO STAZIONE | CLORO (Cl) | 74 | ng/m3 |  |  | 2010-11-03 | 15/10 | APPA - SETTORE LAB. E CONTROLLI | [5 empty] | 51.2364 | filtro Teflon | EPA IO-3.3 XRF
10LA05133 | immissioni - polveri | TETTO STAZIONE | COBALTO (Co) | 9 | ng/m3 |  |  | 2010-11-03 | 15/10 | APPA - SETTORE LAB. E CONTROLLI | [5 empty] | 51.2364 | filtro Teflon | EPA IO-3.3 XRF
10LA05133 | immissioni - polveri | TETTO STAZIONE | CROMO (Cr) | 14 | ng/m3 |  |  | 2010-11-03 | 15/10 | APPA - SETTORE LAB. E CONTROLLI | [5 empty] | 51.2364 | filtro Teflon | EPA IO-3.3 XRF
10LA05133 | immissioni - polveri | TETTO STAZIONE | MANGANESE (Mn) | 20.8 | ng/m3 |  |  | 2010-11-03 | 15/10 | APPA - SETTORE LAB. E CONTROLLI | [5 empty] | 51.2364 | filtro Teflon | EPA IO-3.3 XRF
10LA05133 | immissioni - polveri | TETTO STAZIONE | NICHEL (Ni) | <1.9 | ng/m3 |  |  | 2010-11-03 | 15/10 | APPA - SETTORE LAB. E CONTROLLI | [5 empty] | 51.2364 | filtro Teflon | EPA IO-3.3 XRF
10LA05133 | immissioni - polveri | TETTO STAZIONE | PIOMBO (Pb) | 7 | ng/m3 |  |  | 2010-11-03 | 15/10 | APPA - SETTORE LAB. E CONTROLLI | [5 empty] | 51.2364 | filtro Teflon | EPA IO-3.3 XRF
10LA05133 | immissioni - polveri | TETTO STAZIONE | RAME (Cu) | 85.6 | ng/m3 |  |  | 2010-11-03 | 15/10 | APPA - SETTORE LAB. E CONTROLLI | [5 empty] | 51.2364 | filtro Teflon | EPA IO-3.3 XRF
10LA05133 | immissioni - polveri | TETTO STAZIONE | RUBIDIO (Rb) | <1 | ng/m3 |  |  | 2010-11-03 | 15/10 | APPA - SETTORE LAB. E CONTROLLI | [5 empty] | 51.2364 | filtro Teflon | EPA IO-3.3 XRF
10LA05133 | immissioni - polveri | TETTO STAZIONE | STAGNO (Sn) | 45 | ng/m3 |  |  | 2010-11-03 | 15/10 | APPA - SETTORE LAB. E CONTROLLI | [5 empty] | 51.2364 | filtro Teflon | EPA IO-3.3 XRF
10LA05133 | immissioni - polveri | TETTO STAZIONE | STRONZIO (Sr) | <3 | ng/m3 |  |  | 2010-11-03 | 15/10 | APPA - SETTORE LAB. E CONTROLLI | [5 empty] | 51.2364 | filtro Teflon | EPA IO-3.3 XRF
10LA05133 | immissioni - polveri | TETTO STAZIONE | TITANIO (Ti) | 25 | ng/m3 |  |  | 2010-11-03 | 15/10 | APPA - SETTORE LAB. E CONTROLLI | [5 empty] | 51.2364 | filtro Teflon | EPA IO-3.3 XRF
10LA05133 | immissioni - polveri | TETTO STAZIONE | VANADIO (V) | <3 | ng/m3 |  |  | 2010-11-03 | 15/10 | APPA - SETTORE LAB. E CONTROLLI | [5 empty] | 51.2364 | filtro Teflon | EPA IO-3.3 XRF
10LA05133 | immissioni - polveri | TETTO STAZIONE | ZINCO (Zn) | 49 | ng/m3 |  |  | 2010-11-03 | 15/10 | APPA - SETTORE LAB. E CONTROLLI | [5 empty] | 51.2364 | filtro Teflon | EPA IO-3.3 XRF
10LA05134 | immissioni - polveri | TETTO STAZIONE | FLUORANTENE | 0.28 | ng/m3 |  |  | 2010-11-04 | 15/10 | APPA - SETTORE LAB. E CONTROLLI | [5 empty] | 51.694 | filtro Teflon | ISO 16362 2005
10LA05134 | immissioni - polveri | TETTO STAZIONE | PIRENE | 0.47 | ng/m3 |  |  | 2010-11-04 | 15/10 | APPA - SETTORE LAB. E CONTROLLI | [5 empty] | 51.694 | filtro Teflon | ISO 16362 2005
10LA05134 | immissioni - polveri | TETTO STAZIONE | BENZO(a)ANTRACENE | 0.85 | ng/m3 |  |  | 2010-11-04 | 15/10 | APPA - SETTORE LAB. E CONTROLLI | [5 empty] | 51.694 | filtro Teflon | ISO 16362 2005
10LA05134 | immissioni - polveri | TETTO STAZIONE | CRISENE | 0.93 | ng/m3 |  |  | 2010-11-04 | 15/10 | APPA - SETTORE LAB. E CONTROLLI | [5 empty] | 51.694 | filtro Teflon | ISO 16362 2005
10LA05134 | immissioni - polveri | TETTO STAZIONE | BENZO(b)FLUORANTENE | 1.57 | ng/m3 |  |  | 2010-11-04 | 15/10 | APPA - SETTORE LAB. E CONTROLLI | [5 empty] | 51.694 | filtro Teflon | ISO 16362 2005
10LA05134 | immissioni - polveri | TETTO STAZIONE | BENZO(k)FLUORANTENE | 0.94 | ng/m3 |  |  | 2010-11-04 | 15/10 | APPA - SETTORE LAB. E CONTROLLI | [5 empty] | 51.694 | filtro Teflon | ISO 16362 2005
10LA05134 | immissioni - polveri | TETTO STAZIONE | BENZO(a)PIRENE | 1.43 | ng/m3 |  |  | 2010-11-04 | 15/10 | APPA - SETTORE LAB. E CONTROLLI | [5 empty] | 51.694 | filtro Teflon | ISO 16362 2005
10LA05134 | immissioni - polveri | TETTO STAZIONE | DIBENZO(a,h)ANTRACENE | 0.1 | ng/m3 |  |  | 2010-11-04 | 15/10 | APPA - SETTORE LAB. E CONTROLLI | [5 empty] | 51.694 | filtro Teflon | ISO 16362 2005
10LA05134 | immissioni - polveri | TETTO STAZIONE | BENZO(g,h,i)PERILENE | 1.36 | ng/m3 |  |  | 2010-11-04 | 15/10 | APPA - SETTORE LAB. E CONTROLLI | [5 empty] | 51.694 | filtro Teflon | ISO 16362 2005
10LA05134 | immissioni - polveri | TETTO STAZIONE | INDENO(1,2,3-cd)PIRENE | 1.19 | ng/m3 |  |  | 2010-11-04 | 15/10 | APPA - SETTORE LAB. E CONTROLLI | [5 empty] | 51.694 | filtro Teflon | ISO 16362 2005
10LA05134 | immissioni - polveri | TETTO STAZIONE | ALLUMINIO (Al) | 0.35 | μg/m3 |  |  | 2010-11-04 | 15/10 | APPA - SETTORE LAB. E CONTROLLI | [5 empty] | 51.694 | filtro Teflon | EPA IO-3.3 XRF
10LA05134 | immissioni - polveri | TETTO STAZIONE | CALCIO (Ca) | 0.82 | μg/m3 |  |  | 2010-11-04 | 15/10 | APPA - SETTORE LAB. E CONTROLLI | [5 empty] | 51.694 | filtro Teflon | EPA IO-3.3 XRF
10LA05134 | immissioni - polveri | TETTO STAZIONE | FERRO (Fe) | 1.908 | μg/m3 |  |  | 2010-11-04 | 15/10 | APPA - SETTORE LAB. E CONTROLLI | [5 empty] | 51.694 | filtro Teflon | EPA IO-3.3 XRF
10LA05134 | immissioni - polveri | TETTO STAZIONE | MAGNESIO (Mg) | 0.2 | μg/m3 |  |  | 2010-11-04 | 15/10 | APPA - SETTORE LAB. E CONTROLLI | [5 empty] | 51.694 | filtro Teflon | EPA IO-3.3 XRF
10LA05134 | immissioni - polveri | TETTO STAZIONE | POTASSIO (K) | 0.517 | μg/m3 |  |  | 2010-11-04 | 15/10 | APPA - SETTORE LAB. E CONTROLLI | [5 empty] | 51.694 | filtro Teflon | EPA IO-3.3 XRF
10LA05134 | immissioni - polveri | TETTO STAZIONE | SILICIO (Si) | 0.61 | μg/m3 |  |  | 2010-11-04 | 15/10 | APPA - SETTORE LAB. E CONTROLLI | [5 empty] | 51.694 | filtro Teflon | EPA IO-3.3 XRF
10LA05134 | immissioni - polveri | TETTO STAZIONE | ZOLFO (S) | 0.39 | μg/m3 |  |  | 2010-11-04 | 15/10 | APPA - SETTORE LAB. E CONTROLLI | [5 empty] | 51.694 | filtro Teflon | EPA IO-3.3 XRF
10LA05134 | immissioni - polveri | TETTO STAZIONE | ANTIMONIO (Sb) | 15 | ng/m3 |  |  | 2010-11-04 | 15/10 | APPA - SETTORE LAB. E CONTROLLI | [5 empty] | 51.694 | filtro Teflon | EPA IO-3.3 XRF
10LA05134 | immissioni - polveri | TETTO STAZIONE | ARSENICO (As) | <3 | ng/m3 |  |  | 2010-11-04 | 15/10 | APPA - SETTORE LAB. E CONTROLLI | [5 empty] | 51.694 | filtro Teflon | EPA IO-3.3 XRF
10LA05134 | immissioni - polveri | TETTO STAZIONE | BARIO (Ba) | 68 | ng/m3 |  |  | 2010-11-04 | 15/10 | APPA - SETTORE LAB. E CONTROLLI | [5 empty] | 51.694 | filtro Teflon | EPA IO-3.3 XRF
10LA05134 | immissioni - polveri | TETTO STAZIONE | BROMO (Br) | 9 | ng/m3 |  |  | 2010-11-04 | 15/10 | APPA - SETTORE LAB. E CONTROLLI | [5 empty] | 51.694 | filtro Teflon | EPA IO-3.3 XRF
10LA05134 | immissioni - polveri | TETTO STAZIONE | CADMIO (Cd) | <3 | ng/m3 |  |  | 2010-11-04 | 15/10 | APPA - SETTORE LAB. E CONTROLLI | [5 empty] | 51.694 | filtro Teflon | EPA IO-3.3 XRF
10LA05134 | immissioni - polveri | TETTO STAZIONE | CLORO (Cl) | 65 | ng/m3 |  |  | 2010-11-04 | 15/10 | APPA - SETTORE LAB. E CONTROLLI | [5 empty] | 51.694 | filtro Teflon | EPA IO-3.3 XRF
10LA05134 | immissioni - polveri | TETTO STAZIONE | COBALTO (Co) | 9 | ng/m3 |  |  | 2010-11-04 | 15/10 | APPA - SETTORE LAB. E CONTROLLI | [5 empty] | 51.694 | filtro Teflon | EPA IO-3.3 XRF
10LA05134 | immissioni - polveri | TETTO STAZIONE | CROMO (Cr) | 16 | ng/m3 |  |  | 2010-11-04 | 15/10 | APPA - SETTORE LAB. E CONTROLLI | [5 empty] | 51.694 | filtro Teflon | EPA IO-3.3 XRF
10LA05134 | immissioni - polveri | TETTO STAZIONE | MANGANESE (Mn) | 24.7 | ng/m3 |  |  | 2010-11-04 | 15/10 | APPA - SETTORE LAB. E CONTROLLI | [5 empty] | 51.694 | filtro Teflon | EPA IO-3.3 XRF
10LA05134 | immissioni - polveri | TETTO STAZIONE | NICHEL (Ni) | <1.8 | ng/m3 |  |  | 2010-11-04 | 15/10 | APPA - SETTORE LAB. E CONTROLLI | [5 empty] | 51.694 | filtro Teflon | EPA IO-3.3 XRF
10LA05134 | immissioni - polveri | TETTO STAZIONE | PIOMBO (Pb) | 9 | ng/m3 |  |  | 2010-11-04 | 15/10 | APPA - SETTORE LAB. E CONTROLLI | [5 empty] | 51.694 | filtro Teflon | EPA IO-3.3 XRF
10LA05134 | immissioni - polveri | TETTO STAZIONE | RAME (Cu) | 86.8 | ng/m3 |  |  | 2010-11-04 | 15/10 | APPA - SETTORE LAB. E CONTROLLI | [5 empty] | 51.694 | filtro Teflon | EPA IO-3.3 XRF
10LA05134 | immissioni - polveri | TETTO STAZIONE | RUBIDIO (Rb) | <1 | ng/m3 |  |  | 2010-11-04 | 15/10 | APPA - SETTORE LAB. E CONTROLLI | [5 empty] | 51.694 | filtro Teflon | EPA IO-3.3 XRF
10LA05134 | immissioni - polveri | TETTO STAZIONE | STAGNO (Sn) | 45 | ng/m3 |  |  | 2010-11-04 | 15/10 | APPA - SETTORE LAB. E CONTROLLI | [5 empty] | 51.694 | filtro Teflon | EPA IO-3.3 XRF
10LA05134 | immissioni - polveri | TETTO STAZIONE | STRONZIO (Sr) | 3 | ng/m3 |  |  | 2010-11-04 | 15/10 | APPA - SETTORE LAB. E CONTROLLI | [5 empty] | 51.694 | filtro Teflon | EPA IO-3.3 XRF
10LA05134 | immissioni - polveri | TETTO STAZIONE | TITANIO (Ti) | 30 | ng/m3 |  |  | 2010-11-04 | 15/10 | APPA - SETTORE LAB. E CONTROLLI | [5 empty] | 51.694 | filtro Teflon | EPA IO-3.3 XRF
10LA05134 | immissioni - polveri | TETTO STAZIONE | VANADIO (V) | <3 | ng/m3 |  |  | 2010-11-04 | 15/10 | APPA - SETTORE LAB. E CONTROLLI | [5 empty] | 51.694 | filtro Teflon | EPA IO-3.3 XRF
10LA05134 | immissioni - polveri | TETTO STAZIONE | ZINCO (Zn) | 59 | ng/m3 |  |  | 2010-11-04 | 15/10 | APPA - SETTORE LAB. E CONTROLLI | [5 empty] | 51.694 | filtro Teflon | EPA IO-3.3 XRF
10LA05135 | immissioni - polveri | TETTO STAZIONE | FLUORANTENE | 0.43 | ng/m3 |  |  | 2010-11-05 | 15/10 | APPA - SETTORE LAB. E CONTROLLI | [5 empty] | 51.9549 | filtro Teflon | ISO 16362 2005
10LA05135 | immissioni - polveri | TETTO STAZIONE | PIRENE | 0.91 | ng/m3 |  |  | 2010-11-05 | 15/10 | APPA - SETTORE LAB. E CONTROLLI | [5 empty] | 51.9549 | filtro Teflon | ISO 16362 2005
10LA05135 | immissioni - polveri | TETTO STAZIONE | BENZO(a)ANTRACENE | 1.11 | ng/m3 |  |  | 2010-11-05 | 15/10 | APPA - SETTORE LAB. E CONTROLLI | [5 empty] | 51.9549 | filtro Teflon | ISO 16362 2005
10LA05135 | immissioni - polveri | TETTO STAZIONE | CRISENE | 1.21 | ng/m3 |  |  | 2010-11-05 | 15/10 | APPA - SETTORE LAB. E CONTROLLI | [5 empty] | 51.9549 | filtro Teflon | ISO 16362 2005
10LA05135 | immissioni - polveri | TETTO STAZIONE | BENZO(b)FLUORANTENE | 1.75 | ng/m3 |  |  | 2010-11-05 | 15/10 | APPA - SETTORE LAB. E CONTROLLI | [5 empty] | 51.9549 | filtro Teflon | ISO 16362 2005
10LA05135 | immissioni - polveri | TETTO STAZIONE | BENZO(k)FLUORANTENE | 1.05 | ng/m3 |  |  | 2010-11-05 | 15/10 | APPA - SETTORE LAB. E CONTROLLI | [5 empty] | 51.9549 | filtro Teflon | ISO 16362 2005
10LA05135 | immissioni - polveri | TETTO STAZIONE | BENZO(a)PIRENE | 1.6 | ng/m3 |  |  | 2010-11-05 | 15/10 | APPA - SETTORE LAB. E CONTROLLI | [5 empty] | 51.9549 | filtro Teflon | ISO 16362 2005
10LA05135 | immissioni - polveri | TETTO STAZIONE | DIBENZO(a,h)ANTRACENE | 0.12 | ng/m3 |  |  | 2010-11-05 | 15/10 | APPA - SETTORE LAB. E CONTROLLI | [5 empty] | 51.9549 | filtro Teflon | ISO 16362 2005
10LA05135 | immissioni - polveri | TETTO STAZIONE | BENZO(g,h,i)PERILENE | 1.41 | ng/m3 |  |  | 2010-11-05 | 15/10 | APPA - SETTORE LAB. E CONTROLLI | [5 empty] | 51.9549 | filtro Teflon | ISO 16362 2005
10LA05135 | immissioni - polveri | TETTO STAZIONE | INDENO(1,2,3-cd)PIRENE | 1.33 | ng/m3 |  |  | 2010-11-05 | 15/10 | APPA - SETTORE LAB. E CONTROLLI | [5 empty] | 51.9549 | filtro Teflon | ISO 16362 2005
10LA05135 | immissioni - polveri | TETTO STAZIONE | ALLUMINIO (Al) | 0.52 | μg/m3 |  |  | 2010-11-05 | 15/10 | APPA - SETTORE LAB. E CONTROLLI | [5 empty] | 51.9549 | filtro Teflon | EPA IO-3.3 XRF
10LA05135 | immissioni - polveri | TETTO STAZIONE | CALCIO (Ca) | 0.95 | μg/m3 |  |  | 2010-11-05 | 15/10 | APPA - SETTORE LAB. E CONTROLLI | [5 empty] | 51.9549 | filtro Teflon | EPA IO-3.3 XRF
10LA05135 | immissioni - polveri | TETTO STAZIONE | FERRO (Fe) | 5.749 | μg/m3 |  |  | 2010-11-05 | 15/10 | APPA - SETTORE LAB. E CONTROLLI | [5 empty] | 51.9549 | filtro Teflon | EPA IO-3.3 XRF
10LA05135 | immissioni - polveri | TETTO STAZIONE | MAGNESIO (Mg) | 0.3 | μg/m3 |  |  | 2010-11-05 | 15/10 | APPA - SETTORE LAB. E CONTROLLI | [5 empty] | 51.9549 | filtro Teflon | EPA IO-3.3 XRF
10LA05135 | immissioni - polveri | TETTO STAZIONE | POTASSIO (K) | 0.876 | μg/m3 |  |  | 2010-11-05 | 15/10 | APPA - SETTORE LAB. E CONTROLLI | [5 empty] | 51.9549 | filtro Teflon | EPA IO-3.3 XRF
10LA05135 | immissioni - polveri | TETTO STAZIONE | SILICIO (Si) | 0.98 | μg/m3 |  |  | 2010-11-05 | 15/10 | APPA - SETTORE LAB. E CONTROLLI | [5 empty] | 51.9549 | filtro Teflon | EPA IO-3.3 XRF
10LA05135 | immissioni - polveri | TETTO STAZIONE | ZOLFO (S) | 0.68 | μg/m3 |  |  | 2010-11-05 | 15/10 | APPA - SETTORE LAB. E CONTROLLI | [5 empty] | 51.9549 | filtro Teflon | EPA IO-3.3 XRF
10LA05135 | immissioni - polveri | TETTO STAZIONE | ANTIMONIO (Sb) | 16 | ng/m3 |  |  | 2010-11-05 | 15/10 | APPA - SETTORE LAB. E CONTROLLI | [5 empty] | 51.9549 | filtro Teflon | EPA IO-3.3 XRF
10LA05135 | immissioni - polveri | TETTO STAZIONE | ARSENICO (As) | 11 | ng/m3 |  |  | 2010-11-05 | 15/10 | APPA - SETTORE LAB. E CONTROLLI | [5 empty] | 51.9549 | filtro Teflon | EPA IO-3.3 XRF
10LA05135 | immissioni - polveri | TETTO STAZIONE | BARIO (Ba) | 90 | ng/m3 |  |  | 2010-11-05 | 15/10 | APPA - SETTORE LAB. E CONTROLLI | [5 empty] | 51.9549 | filtro Teflon | EPA IO-3.3 XRF
10LA05135 | immissioni - polveri | TETTO STAZIONE | BROMO (Br) | 4 | ng/m3 |  |  | 2010-11-05 | 15/10 | APPA - SETTORE LAB. E CONTROLLI | [5 empty] | 51.9549 | filtro Teflon | EPA IO-3.3 XRF
10LA05135 | immissioni - polveri | TETTO STAZIONE | CADMIO (Cd) | <3 | ng/m3 |  |  | 2010-11-05 | 15/10 | APPA - SETTORE LAB. E CONTROLLI | [5 empty] | 51.9549 | filtro Teflon | EPA IO-3.3 XRF
10LA05135 | immissioni - polveri | TETTO STAZIONE | CLORO (Cl) | 212 | ng/m3 |  |  | 2010-11-05 | 15/10 | APPA - SETTORE LAB. E CONTROLLI | [5 empty] | 51.9549 | filtro Teflon | EPA IO-3.3 XRF
10LA05135 | immissioni - polveri | TETTO STAZIONE | COBALTO (Co) | 31 | ng/m3 |  |  | 2010-11-05 | 15/10 | APPA - SETTORE LAB. E CONTROLLI | [5 empty] | 51.9549 | filtro Teflon | EPA IO-3.3 XRF
10LA05135 | immissioni - polveri | TETTO STAZIONE | CROMO (Cr) | 41 | ng/m3 |  |  | 2010-11-05 | 15/10 | APPA - SETTORE LAB. E CONTROLLI | [5 empty] | 51.9549 | filtro Teflon | EPA IO-3.3 XRF
10LA05135 | immissioni - polveri | TETTO STAZIONE | MANGANESE (Mn) | 256.8 | ng/m3 |  |  | 2010-11-05 | 15/10 | APPA - SETTORE LAB. E CONTROLLI | [5 empty] | 51.9549 | filtro Teflon | EPA IO-3.3 XRF
10LA05135 | immissioni - polveri | TETTO STAZIONE | NICHEL (Ni) | 21.5 | ng/m3 |  |  | 2010-11-05 | 15/10 | APPA - SETTORE LAB. E CONTROLLI | [5 empty] | 51.9549 | filtro Teflon | EPA IO-3.3 XRF
10LA05135 | immissioni - polveri | TETTO STAZIONE | PIOMBO (Pb) | 36 | ng/m3 |  |  | 2010-11-05 | 15/10 | APPA - SETTORE LAB. E CONTROLLI | [5 empty] | 51.9549 | filtro Teflon | EPA IO-3.3 XRF
10LA05135 | immissioni - polveri | TETTO STAZIONE | RAME (Cu) | 260.5 | ng/m3 |  |  | 2010-11-05 | 15/10 | APPA - SETTORE LAB. E CONTROLLI | [5 empty] | 51.9549 | filtro Teflon | EPA IO-3.3 XRF
10LA05135 | immissioni - polveri | TETTO STAZIONE | RUBIDIO (Rb) | 2 | ng/m3 |  |  | 2010-11-05 | 15/10 | APPA - SETTORE LAB. E CONTROLLI | [5 empty] | 51.9549 | filtro Teflon | EPA IO-3.3 XRF
10LA05135 | immissioni - polveri | TETTO STAZIONE | STAGNO (Sn) | 48 | ng/m3 |  |  | 2010-11-05 | 15/10 | APPA - SETTORE LAB. E CONTROLLI | [5 empty] | 51.9549 | filtro Teflon | EPA IO-3.3 XRF
10LA05135 | immissioni - polveri | TETTO STAZIONE | STRONZIO (Sr) | <3 | ng/m3 |  |  | 2010-11-05 | 15/10 | APPA - SETTORE LAB. E CONTROLLI | [5 empty] | 51.9549 | filtro Teflon | EPA IO-3.3 XRF
10LA05135 | immissioni - polveri | TETTO STAZIONE | TITANIO (Ti) | 120 | ng/m3 |  |  | 2010-11-05 | 15/10 | APPA - SETTORE LAB. E CONTROLLI | [5 empty] | 51.9549 | filtro Teflon | EPA IO-3.3 XRF
10LA05135 | immissioni - polveri | TETTO STAZIONE | VANADIO (V) | <3 | ng/m3 |  |  | 2010-11-05 | 15/10 | APPA - SETTORE LAB. E CONTROLLI | [5 empty] | 51.9549 | filtro Teflon | EPA IO-3.3 XRF
10LA05135 | immissioni - polveri | TETTO STAZIONE | ZINCO (Zn) | 5694 | ng/m3 |  |  | 2010-11-05 | 15/10 | APPA - SETTORE LAB. E CONTROLLI | [5 empty] | 51.9549 | filtro Teflon | EPA IO-3.3 XRF
10LA05136 | immissioni - polveri | TETTO STAZIONE | FLUORANTENE | 0.21 | ng/m3 |  |  | 2010-11-06 | 15/10 | APPA - SETTORE LAB. E CONTROLLI | [5 empty] | 51.5849 | filtro Teflon | ISO 16362 2005
10LA05136 | immissioni - polveri | TETTO STAZIONE | PIRENE | 0.43 | ng/m3 |  |  | 2010-11-06 | 15/10 | APPA - SETTORE LAB. E CONTROLLI | [5 empty] | 52.5849 | filtro Teflon | ISO 16362 2005
10LA05136 | immissioni - polveri | TETTO STAZIONE | BENZO(a)ANTRACENE | 0.76 | ng/m3 |  |  | 2010-11-06 | 15/10 | APPA - SETTORE LAB. E CONTROLLI | [5 empty] | 53.5849 | filtro Teflon | ISO 16362 2005
10LA05136 | immissioni - polveri | TETTO STAZIONE | CRISENE | 0.91 | ng/m3 |  |  | 2010-11-06 | 15/10 | APPA - SETTORE LAB. E CONTROLLI | [5 empty] | 54.5849 | filtro Teflon | ISO 16362 2005
10LA05136 | immissioni - polveri | TETTO STAZIONE | BENZO(b)FLUORANTENE | 1.79 | ng/m3 |  |  | 2010-11-06 | 15/10 | APPA - SETTORE LAB. E CONTROLLI | [5 empty] | 55.5849 | filtro Teflon | ISO 16362 2005
10LA05136 | immissioni - polveri | TETTO STAZIONE | BENZO(k)FLUORANTENE | 1.08 | ng/m3 |  |  | 2010-11-06 | 15/10 | APPA - SETTORE LAB. E CONTROLLI | [5 empty] | 56.5849 | filtro Teflon | ISO 16362 2005
10LA05136 | immissioni - polveri | TETTO STAZIONE | BENZO(a)PIRENE | 1.63 | ng/m3 |  |  | 2010-11-06 | 15/10 | APPA - SETTORE LAB. E CONTROLLI | [5 empty] | 57.5849 | filtro Teflon | ISO 16362 2005
10LA05136 | immissioni - polveri | TETTO STAZIONE | DIBENZO(a,h)ANTRACENE | 0.13 | ng/m3 |  |  | 2010-11-06 | 15/10 | APPA - SETTORE LAB. E CONTROLLI | [5 empty] | 58.5849 | filtro Teflon | ISO 16362 2005
10LA05136 | immissioni - polveri | TETTO STAZIONE | BENZO(g,h,i)PERILENE | 1.54 | ng/m3 |  |  | 2010-11-06 | 15/10 | APPA - SETTORE LAB. E CONTROLLI | [5 empty] | 59.5849 | filtro Teflon | ISO 16362 2005
10LA05136 | immissioni - polveri | TETTO STAZIONE | INDENO(1,2,3-cd)PIRENE | 1.59 | ng/m3 |  |  | 2010-11-06 | 15/10 | APPA - SETTORE LAB. E CONTROLLI | [5 empty] | 60.5849 | filtro Teflon | ISO 16362 2005
10LA05136 | immissioni - polveri | TETTO STAZIONE | ALLUMINIO (Al) | 0.28 | μg/m3 |  |  | 2010-11-06 | 15/10 | APPA - SETTORE LAB. E CONTROLLI | [5 empty] | 61.5849 | filtro Teflon | EPA IO-3.3 XRF
10LA05136 | immissioni - polveri | TETTO STAZIONE | CALCIO (Ca) | 0.66 | μg/m3 |  |  | 2010-11-06 | 15/10 | APPA - SETTORE LAB. E CONTROLLI | [5 empty] | 62.5849 | filtro Teflon | EPA IO-3.3 XRF
10LA05136 | immissioni - polveri | TETTO STAZIONE | FERRO (Fe) | 1.558 | μg/m3 |  |  | 2010-11-06 | 15/10 | APPA - SETTORE LAB. E CONTROLLI | [5 empty] | 63.5849 | filtro Teflon | EPA IO-3.3 XRF
10LA05136 | immissioni - polveri | TETTO STAZIONE | MAGNESIO (Mg) | <0.2 | μg/m3 |  |  | 2010-11-06 | 15/10 | APPA - SETTORE LAB. E CONTROLLI | [5 empty] | 64.5849 | filtro Teflon | EPA IO-3.3 XRF
10LA05136 | immissioni - polveri | TETTO STAZIONE | POTASSIO (K) | 0.495 | μg/m3 |  |  | 2010-11-06 | 15/10 | APPA - SETTORE LAB. E CONTROLLI | [5 empty] | 65.5849 | filtro Teflon | EPA IO-3.3 XRF
10LA05136 | immissioni - polveri | TETTO STAZIONE | SILICIO (Si) | 0.48 | μg/m3 |  |  | 2010-11-06 | 15/10 | APPA - SETTORE LAB. E CONTROLLI | [5 empty] | 66.5849 | filtro Teflon | EPA IO-3.3 XRF
10LA05136 | immissioni - polveri | TETTO STAZIONE | ZOLFO (S) | 0.72 | μg/m3 |  |  | 2010-11-06 | 15/10 | APPA - SETTORE LAB. E CONTROLLI | [5 empty] | 67.5849 | filtro Teflon | EPA IO-3.3 XRF
10LA05136 | immissioni - polveri | TETTO STAZIONE | ANTIMONIO (Sb) | <9 | ng/m3 |  |  | 2010-11-06 | 15/10 | APPA - SETTORE LAB. E CONTROLLI | [5 empty] | 68.5849 | filtro Teflon | EPA IO-3.3 XRF
10LA05136 | immissioni - polveri | TETTO STAZIONE | ARSENICO (As) | <3 | ng/m3 |  |  | 2010-11-06 | 15/10 | APPA - SETTORE LAB. E CONTROLLI | [5 empty] | 69.5849 | filtro Teflon | EPA IO-3.3 XRF
10LA05136 | immissioni - polveri | TETTO STAZIONE | BARIO (Ba) | 46 | ng/m3 |  |  | 2010-11-06 | 15/10 | APPA - SETTORE LAB. E CONTROLLI | [5 empty] | 70.5849 | filtro Teflon | EPA IO-3.3 XRF
10LA05136 | immissioni - polveri | TETTO STAZIONE | BROMO (Br) | 3 | ng/m3 |  |  | 2010-11-06 | 15/10 | APPA - SETTORE LAB. E CONTROLLI | [5 empty] | 71.5849 | filtro Teflon | EPA IO-3.3 XRF
10LA05136 | immissioni - polveri | TETTO STAZIONE | CADMIO (Cd) | <3 | ng/m3 |  |  | 2010-11-06 | 15/10 | APPA - SETTORE LAB. E CONTROLLI | [5 empty] | 72.5849 | filtro Teflon | EPA IO-3.3 XRF
10LA05136 | immissioni - polveri | TETTO STAZIONE | CLORO (Cl) | 85 | ng/m3 |  |  | 2010-11-06 | 15/10 | APPA - SETTORE LAB. E CONTROLLI | [5 empty] | 73.5849 | filtro Teflon | EPA IO-3.3 XRF
10LA05136 | immissioni - polveri | TETTO STAZIONE | COBALTO (Co) | 7 | ng/m3 |  |  | 2010-11-06 | 15/10 | APPA - SETTORE LAB. E CONTROLLI | [5 empty] | 74.5849 | filtro Teflon | EPA IO-3.3 XRF
10LA05136 | immissioni - polveri | TETTO STAZIONE | CROMO (Cr) | 13 | ng/m3 |  |  | 2010-11-06 | 15/10 | APPA - SETTORE LAB. E CONTROLLI | [5 empty] | 75.5849 | filtro Teflon | EPA IO-3.3 XRF
10LA05136 | immissioni - polveri | TETTO STAZIONE | MANGANESE (Mn) | 23.1 | ng/m3 |  |  | 2010-11-06 | 15/10 | APPA - SETTORE LAB. E CONTROLLI | [5 empty] | 76.5849 | filtro Teflon | EPA IO-3.3 XRF
10LA05136 | immissioni - polveri | TETTO STAZIONE | NICHEL (Ni) | 1.9 | ng/m3 |  |  | 2010-11-06 | 15/10 | APPA - SETTORE LAB. E CONTROLLI | [5 empty] | 77.5849 | filtro Teflon | EPA IO-3.3 XRF
10LA05136 | immissioni - polveri | TETTO STAZIONE | PIOMBO (Pb) | 33 | ng/m3 |  |  | 2010-11-06 | 15/10 | APPA - SETTORE LAB. E CONTROLLI | [5 empty] | 78.5849 | filtro Teflon | EPA IO-3.3 XRF
10LA05136 | immissioni - polveri | TETTO STAZIONE | RAME (Cu) | 73.9 | ng/m3 |  |  | 2010-11-06 | 15/10 | APPA - SETTORE LAB. E CONTROLLI | [5 empty] | 79.5849 | filtro Teflon | EPA IO-3.3 XRF
10LA05136 | immissioni - polveri | TETTO STAZIONE | RUBIDIO (Rb) | <1 | ng/m3 |  |  | 2010-11-06 | 15/10 | APPA - SETTORE LAB. E CONTROLLI | [5 empty] | 80.5849 | filtro Teflon | EPA IO-3.3 XRF
10LA05136 | immissioni - polveri | TETTO STAZIONE | STAGNO (Sn) | 51 | ng/m3 |  |  | 2010-11-06 | 15/10 | APPA - SETTORE LAB. E CONTROLLI | [5 empty] | 81.5849 | filtro Teflon | EPA IO-3.3 XRF
10LA05136 | immissioni - polveri | TETTO STAZIONE | STRONZIO (Sr) | <3 | ng/m3 |  |  | 2010-11-06 | 15/10 | APPA - SETTORE LAB. E CONTROLLI | [5 empty] | 82.5849 | filtro Teflon | EPA IO-3.3 XRF
10LA05136 | immissioni - polveri | TETTO STAZIONE | TITANIO (Ti) | 20 | ng/m3 |  |  | 2010-11-06 | 15/10 | APPA - SETTORE LAB. E CONTROLLI | [5 empty] | 83.5849 | filtro Teflon | EPA IO-3.3 XRF
10LA05136 | immissioni - polveri | TETTO STAZIONE | VANADIO (V) | <3 | ng/m3 |  |  | 2010-11-06 | 15/10 | APPA - SETTORE LAB. E CONTROLLI | [5 empty] | 84.5849 | filtro Teflon | EPA IO-3.3 XRF
10LA05136 | immissioni - polveri | TETTO STAZIONE | ZINCO (Zn) | 84 | ng/m3 |  |  | 2010-11-06 | 15/10 | APPA - SETTORE LAB. E CONTROLLI | [5 empty] | 85.5849 | filtro Teflon | EPA IO-3.3 XRF
11/000019796 | emissioni in atmosfera | CAMINO E1 | OSSIGENO | 20.5 | %V/V |  |  | 23-24/11/2010 |  | CHELAB | E1 | 662000 | 52 |  | 21:05-05:05 |  |  | EPA CTM 034 1999
11/000019796 | emissioni in atmosfera | CAMINO E1 | (81)3,4,4'-5-tetracb | 7 | pg/Nm3 |  |  | 23-24/11/2010 |  | CHELAB | E1 | 662000 | 52 |  | 21:05-05:05 |  |  | UNI EN 1948-1:2006 + UNI EN 1948-2:2006 + UNI CEN/TS 1948-4:2007
11/000019796 | emissioni in atmosfera | CAMINO E1 | (77)3,3',4,4'-tetracb | 63 | pg/Nm3 |  |  | 23-24/11/2010 |  | CHELAB | E1 | 662000 | 52 |  | 21:05-05:05 |  |  | UNI EN 1948-1:2006 + UNI EN 1948-2:2006 + UNI CEN/TS 1948-4:2007
11/000019796 | emissioni in atmosfera | CAMINO E1 | (123)2',3,4,4',5-pentacb | 52 | pg/Nm3 |  |  | 23-24/11/2010 |  | CHELAB | E1 | 662000 | 52 |  | 21:05-05:05 |  |  | UNI EN 1948-1:2006 + UNI EN 1948-2:2006 + UNI CEN/TS 1948-4:2007
11/000019796 | emissioni in atmosfera | CAMINO E1 | (118)2,3',4,4',5-pentacb | 1062 | pg/Nm3 |  |  | 23-24/11/2010 |  | CHELAB | E1 | 662000 | 52 |  | 21:05-05:05 |  |  | UNI EN 1948-1:2006 + UNI EN 1948-2:2006 + UNI CEN/TS 1948-4:2007
11/000019796 | emissioni in atmosfera | CAMINO E1 | (114)2,3,4,4',5-pentacb | 22 | pg/Nm3 |  |  | 23-24/11/2010 |  | CHELAB | E1 | 662000 | 52 |  | 21:05-05:05 |  |  | UNI EN 1948-1:2006 + UNI EN 1948-2:2006 + UNI CEN/TS 1948-4:2007
11/000019796 | emissioni in atmosfera | CAMINO E1 | (105)2,3,3',4,4'-pentacb | 223 | pg/Nm3 |  |  | 23-24/11/2010 |  | CHELAB | E1 | 662000 | 52 |  | 21:05-05:05 |  |  | UNI EN 1948-1:2006 + UNI EN 1948-2:2006 + UNI CEN/TS 1948-4:2007
11/000019796 | emissioni in atmosfera | CAMINO E1 | (126)3,3',4,4',5-pentacb | 10 | pg/Nm3 |  |  | 23-24/11/2010 |  | CHELAB | E1 | 662000 | 52 |  | 21:05-05:05 |  |  | UNI EN 1948-1:2006 + UNI EN 1948-2:2006 + UNI CEN/TS 1948-4:2007
11/000019796 | emissioni in atmosfera | CAMINO E1 | (167)2,3',4,4',5,5'-esacb | 18 | pg/Nm3 |  |  | 23-24/11/2010 |  | CHELAB | E1 | 662000 | 52 |  | 21:05-05:05 |  |  | UNI EN 1948-1:2006 + UNI EN 1948-2:2006 + UNI CEN/TS 1948-4:2007
11/000019796 | emissioni in atmosfera | CAMINO E1 | (156)2,3,3',4,4',5-esacb | 32 | pg/Nm3 |  |  | 23-24/11/2010 |  | CHELAB | E1 | 662000 | 52 |  | 21:05-05:05 |  |  | UNI EN 1948-1:2006 + UNI EN 1948-2:2006 + UNI CEN/TS 1948-4:2007
11/000019796 | emissioni in atmosfera | CAMINO E1 | (157)2,3,3',4,4',5-esacb | 10 | pg/Nm3 |  |  | 23-24/11/2010 |  | CHELAB | E1 | 662000 | 52 |  | 21:05-05:05 |  |  | UNI EN 1948-1:2006 + UNI EN 1948-2:2006 + UNI CEN/TS 1948-4:2007
11/000019796 | emissioni in atmosfera | CAMINO E1 | (169)3,3',4,4',5,5'-esacb | n.r. | pg/Nm3 |  |  | 23-24/11/2010 |  | CHELAB | E1 | 662000 | 52 |  | 21:05-05:05 |  |  | UNI EN 1948-1:2006 + UNI EN 1948-2:2006 + UNI CEN/TS 1948-4:2007
11/000019796 | emissioni in atmosfera | CAMINO E1 | (189)2,3,3',4,4',5,5'-eptacb | 4 | pg/Nm3 |  |  | 23-24/11/2010 |  | CHELAB | E1 | 662000 | 52 |  | 21:05-05:05 |  |  | UNI EN 1948-1:2006 + UNI EN 1948-2:2006 + UNI CEN/TS 1948-4:2007
11/000019796 | emissioni in atmosfera | CAMINO E1 | (1)2-monocb | 905 | pg/Nm3 |  |  | 23-24/11/2010 |  | CHELAB | E1 | 662000 | 52 |  | 21:05-05:05 |  |  | UNI EN 1948-1:2006 + UNI EN 1948-2:2006 + UNI CEN/TS 1948-4:2007
11/000019796 | emissioni in atmosfera | CAMINO E1 | (3)4-monocs | 1263 | pg/Nm3 |  |  | 23-24/11/2010 |  | CHELAB | E1 | 662000 | 52 |  | 21:05-05:05 |  |  | UNI EN 1948-1:2006 + UNI EN 1948-2:2006 + UNI CEN/TS 1948-4:2007
11/000019796 | emissioni in atmosfera | CAMINO E1 | (4)2,2'-dicb | 3766 | pg/Nm3 |  |  | 23-24/11/2010 |  | CHELAB | E1 | 662000 | 52 |  | 21:05-05:05 |  |  | UNI EN 1948-1:2006 + UNI EN 1948-2:2006 + UNI CEN/TS 1948-4:2007
11/000019796 | emissioni in atmosfera | CAMINO E1 | (15)4,4'-dicb | 777 | pg/Nm3 |  |  | 23-24/11/2010 |  | CHELAB | E1 | 662000 | 52 |  | 21:05-05:05 |  |  | UNI EN 1948-1:2006 + UNI EN 1948-2:2006 + UNI CEN/TS 1948-4:2007
11/000019796 | emissioni in atmosfera | CAMINO E1 | (19)2,2',6-tricb | 855 | pg/Nm3 |  |  | 23-24/11/2010 |  | CHELAB | E1 | 662000 | 52 |  | 21:05-05:05 |  |  | UNI EN 1948-1:2006 + UNI EN 1948-2:2006 + UNI CEN/TS 1948-4:2007
11/000019796 | emissioni in atmosfera | CAMINO E1 | (37)3,4,4'-tricb | 511 | pg/Nm3 |  |  | 23-24/11/2010 |  | CHELAB | E1 | 662000 | 52 |  | 21:05-05:05 |  |  | UNI EN 1948-1:2006 + UNI EN 1948-2:2006 + UNI CEN/TS 1948-4:2007
11/000019796 | emissioni in atmosfera | CAMINO E1 | (54)2,2',4,4'-tetracb | 14 | pg/Nm3 |  |  | 23-24/11/2010 |  | CHELAB | E1 | 662000 | 52 |  | 21:05-05:05 |  |  | UNI EN 1948-1:2006 + UNI EN 1948-2:2006 + UNI CEN/TS 1948-4:2007
11/000019796 | emissioni in atmosfera | CAMINO E1 | (104)2,2',4,6,6'-pentacb | 2 | pg/Nm3 |  |  | 23-24/11/2010 |  | CHELAB | E1 | 662000 | 52 |  | 21:05-05:05 |  |  | UNI EN 1948-1:2006 + UNI EN 1948-2:2006 + UNI CEN/TS 1948-4:2007
11/000019796 | emissioni in atmosfera | CAMINO E1 | (155)2,2',4,4',6,6'-esacb | n.r. | pg/Nm3 |  |  | 23-24/11/2010 |  | CHELAB | E1 | 662000 | 52 |  | 21:05-05:05 |  |  | UNI EN 1948-1:2006 + UNI EN 1948-2:2006 + UNI CEN/TS 1948-4:2007
11/000019796 | emissioni in atmosfera | CAMINO E1 | (188)2,2',3,4',5,6,6'-eptacb | 2 | pg/Nm3 |  |  | 23-24/11/2010 |  | CHELAB | E1 | 662000 | 52 |  | 21:05-05:05 |  |  | UNI EN 1948-1:2006 + UNI EN 1948-2:2006 + UNI CEN/TS 1948-4:2007
11/000019796 | emissioni in atmosfera | CAMINO E1 | (180)2,2',3,4,4',5,5'-eptacb | 150 | pg/Nm3 |  |  | 23-24/11/2010 |  | CHELAB | E1 | 662000 | 52 |  | 21:05-05:05 |  |  | UNI EN 1948-1:2006 + UNI EN 1948-2:2006 + UNI CEN/TS 1948-4:2007
11/000019796 | emissioni in atmosfera | CAMINO E1 | (170)2,2',3,3',4,4',5-eptacb | 65 | pg/Nm3 |  |  | 23-24/11/2010 |  | CHELAB | E1 | 662000 | 52 |  | 21:05-05:05 |  |  | UNI EN 1948-1:2006 + UNI EN 1948-2:2006 + UNI CEN/TS 1948-4:2007
11/000019796 | emissioni in atmosfera | CAMINO E1 | (202)2,2',3,3',5,5',6,6'-octacb | 9 | pg/Nm3 |  |  | 23-24/11/2010 |  | CHELAB | E1 | 662000 | 52 |  | 21:05-05:05 |  |  | UNI EN 1948-1:2006 + UNI EN 1948-2:2006 + UNI CEN/TS 1948-4:2007
11/000019796 | emissioni in atmosfera | CAMINO E1 | (205)2,3,3',4,4',5,5',6-octacb | n.r. | pg/Nm3 |  |  | 23-24/11/2010 |  | CHELAB | E1 | 662000 | 52 |  | 21:05-05:05 |  |  | UNI EN 1948-1:2006 + UNI EN 1948-2:2006 + UNI CEN/TS 1948-4:2007
11/000019796 | emissioni in atmosfera | CAMINO E1 | (206)2,2',3,3',4,4',5,5',6-nonacb | 4 | pg/Nm3 |  |  | 23-24/11/2010 |  | CHELAB | E1 | 662000 | 52 |  | 21:05-05:05 |  |  | UNI EN 1948-1:2006 + UNI EN 1948-2:2006 + UNI CEN/TS 1948-4:2007
11/000019796 | emissioni in atmosfera | CAMINO E1 | 2,2',3,3',4,5,5',6,6'-nonacb | 6 | pg/Nm3 |  |  | 23-24/11/2010 |  | CHELAB | E1 | 662000 | 52 |  | 21:05-05:05 |  |  | UNI EN 1948-1:2006 + UNI EN 1948-2:2006 + UNI CEN/TS 1948-4:2007
11/000019796 | emissioni in atmosfera | CAMINO E1 | decacb | 9 | pg/Nm3 |  |  | 23-24/11/2010 |  | CHELAB | E1 | 662000 | 52 |  | 21:05-05:05 |  |  | UNI EN 1948-1:2006 + UNI EN 1948-2:2006 + UNI CEN/TS 1948-4:2007
11/000019796 | emissioni in atmosfera | CAMINO E1 | 2,3,7,8-tetracdd | 0.4 | pg/Nm3 |  |  | 23-24/11/2010 |  | CHELAB | E1 |  |  |  | 21:05-05:05 |  |  | UNI EN 1948-1:2006 + UNI EN 1948-2:2006 + UNI-EN-1948-3:2006
11/000019796 | emissioni in atmosfera | CAMINO E1 | 1,2,3,7,8-pentacdd | 0.5 | pg/Nm3 |  |  | 23-24/11/2010 |  | CHELAB | E1 |  |  |  | 21:05-05:05 |  |  | UNI EN 1948-1:2006 + UNI EN 1948-2:2006 + UNI-EN-1948-3:2006
11/000019796 | emissioni in atmosfera | CAMINO E1 | 1,2,3,4,7,8-esacdd | n.r. | pg/Nm3 |  |  | 23-24/11/2010 |  | CHELAB | E1 |  |  |  | 21:05-05:05 |  |  | UNI EN 1948-1:2006 + UNI EN 1948-2:2006 + UNI-EN-1948-3:2006
11/000019796 | emissioni in atmosfera | CAMINO E1 | 1,2,3,6,7,8-esacdd | n.r. | pg/Nm3 |  |  | 23-24/11/2010 |  | CHELAB | E1 |  |  |  | 21:05-05:05 |  |  | UNI EN 1948-1:2006 + UNI EN 1948-2:2006 + UNI-EN-1948-3:2006
11/000019796 | emissioni in atmosfera | CAMINO E1 | 1,2,3,7,8,9-esacdd | n.r. | pg/Nm3 |  |  | 23-24/11/2010 |  | CHELAB | E1 |  |  |  | 21:05-05:05 |  |  | UNI EN 1948-1:2006 + UNI EN 1948-2:2006 + UNI-EN-1948-3:2006
11/000019796 | emissioni in atmosfera | CAMINO E1 | 1,2,3,4,6,7,8-eptacdd | 3.1 | pg/Nm3 |  |  | 23-24/11/2010 |  | CHELAB | E1 |  |  |  | 21:05-05:05 |  |  | UNI EN 1948-1:2006 + UNI EN 1948-2:2006 + UNI-EN-1948-3:2006
11/000019796 | emissioni in atmosfera | CAMINO E1 | octacdd | 2.5 | pg/Nm3 |  |  | 23-24/11/2010 |  | CHELAB | E1 |  |  |  | 21:05-05:05 |  |  | UNI EN 1948-1:2006 + UNI EN 1948-2:2006 + UNI-EN-1948-3:2006
11/000019796 | emissioni in atmosfera | CAMINO E1 | 2,3,7,8-tetracdf | 4.4 | pg/Nm3 |  |  | 23-24/11/2010 |  | CHELAB | E1 |  |  |  | 21:05-05:05 |  |  | UNI EN 1948-1:2006 + UNI EN 1948-2:2006 + UNI-EN-1948-3:2006
11/000019796 | emissioni in atmosfera | CAMINO E1 | 1,2,3,7,8-pentacdf+1,2,3,4,8-pentacdf | 4.1 | pg/Nm3 |  |  | 23-24/11/2010 |  | CHELAB | E1 |  |  |  | 21:05-05:05 |  |  | UNI EN 1948-1:2006 + UNI EN 1948-2:2006 + UNI-EN-1948-3:2007
11/000019796 | emissioni in atmosfera | CAMINO E1 | 2,3,4,7,8-pentacdf | 4.3 | pg/Nm3 |  |  | 23-24/11/2010 |  | CHELAB | E1 |  |  |  | 21:05-05:05 |  |  | UNI EN 1948-1:2006 + UNI EN 1948-2:2006 + UNI-EN-1948-3:2008
11/000019796 | emissioni in atmosfera | CAMINO E1 | 1,2,3,4,7,8-esacdf+1,2,3,4,7,9-esacdf | 2.8 | pg/Nm3 |  |  | 23-24/11/2010 |  | CHELAB | E1 |  |  |  | 21:05-05:05 |  |  | UNI EN 1948-1:2006 + UNI EN 1948-2:2006 + UNI-EN-1948-3:2009
11/000019796 | emissioni in atmosfera | CAMINO E1 | 1,2,3,6,7,8-esacdf | 3.6 | pg/Nm3 |  |  | 23-24/11/2010 |  | CHELAB | E1 |  |  |  | 21:05-05:05 |  |  | UNI EN 1948-1:2006 + UNI EN 1948-2:2006 + UNI-EN-1948-3:2010
11/000019796 | emissioni in atmosfera | CAMINO E1 | 2,3,4,6,7,8-esacdf | 1.6 | pg/Nm3 |  |  | 23-24/11/2010 |  | CHELAB | E1 |  |  |  | 21:05-05:05 |  |  | UNI EN 1948-1:2006 + UNI EN 1948-2:2006 + UNI-EN-1948-3:2011
11/000019796 | emissioni in atmosfera | CAMINO E1 | 1,2,3,7,8,9-esacdf | n.r. | pg/Nm3 |  |  | 23-24/11/2010 |  | CHELAB | E1 |  |  |  | 21:05-05:05 |  |  | UNI EN 1948-1:2006 + UNI EN 1948-2:2006 + UNI-EN-1948-3:2012
11/000019796 | emissioni in atmosfera | CAMINO E1 | 1,2,3,4,6,7,8-eptacdf | 4 | pg/Nm3 |  |  | 23-24/11/2010 |  | CHELAB | E1 |  |  |  | 21:05-05:05 |  |  | UNI EN 1948-1:2006 + UNI EN 1948-2:2006 + UNI-EN-1948-3:2013
11/000019796 | emissioni in atmosfera | CAMINO E1 | 1,2,3,4,7,8,9-eptacdf | n.r. | pg/Nm3 |  |  | 23-24/11/2010 |  | CHELAB | E1 |  |  |  | 21:05-05:05 |  |  | UNI EN 1948-1:2006 + UNI EN 1948-2:2006 + UNI-EN-1948-3:2014
11/000019796 | emissioni in atmosfera | CAMINO E1 | octacdf | 1.7 | pg/Nm3 |  |  | 23-24/11/2010 |  | CHELAB | E1 |  |  |  | 21:05-05:05 |  |  | UNI EN 1948-1:2006 + UNI EN 1948-2:2006 + UNI-EN-1948-3:2006
11/000019798 | emissioni in atmosfera | CAMINO E1 | OSSIGENO | 20.4 | %v/v |  |  | 2010-11-24 |  | CHELAB | E1 | 550000 | 47 |  | 21:25-22:25 |  |  | EPA CTM 034 1999
11/000019798 | emissioni in atmosfera | CAMINO E1 | POLVERI TOTALI | 0.14 | mg/Nm3 |  |  | 2010-11-24 |  | CHELAB | E1 | 550001 | 47 |  | 21:25-22:25 |  |  | UNI EN 13284-1:2003
11/000019799 | emissioni in atmosfera | CAMINO E1 | OSSIGENO | 20.4 | %v/v |  |  | 2010-11-24 |  | CHELAB | E1 | 550000 | 41 |  | 22:30-23:30 |  |  | EPA CTM 034 1999
11/000019799 | emissioni in atmosfera | CAMINO E1 | POLVERI TOTALI | 0.13 | mg/Nm3 |  |  | 2010-11-24 |  | CHELAB | E1 | 550000 | 41 |  | 22:30-23:30 |  |  | UNI EN 13284-1:2003
11/000019800 | emissioni in atmosfera | CAMINO E1 | OSSIGENO | 20.5 | %v/v |  |  | 24-25/11/2010 |  | CHELAB | E1 | 550000 | 46 |  | 23:40-24:40 |  |  | EPA CTM 034 1999
11/000019800 | emissioni in atmosfera | CAMINO E1 | POLVERI TOTALI | 0.11 | mg/Nm3 |  |  | 24-25/11/2010 |  | CHELAB | E1 | 550000 | 46 |  | 23:40-24:40 |  |  | UNI EN 13284-1:2003
11/000019750 | emissioni in atmosfera | CAMINO E2 | OSSIGENO | 20.7 | %v/v |  |  | 23-24/11/2010 |  | CHELAB | E2 | 728000 | 53 |  | 21:05-05:05 |  |  | EPA CTM 034 1999
11/000019750 | emissioni in atmosfera | CAMINO E2 | (81)3,4,4'-5-tetracb | 27 | pg/Nm3 |  |  | 23-24/11/2010 |  | CHELAB | E2 | 728000 | 53 |  | 21:05-05:05 |  |  | UNI EN 1948-1:2006 + UNI EN 1948-2:2006 + UNI CEN/TS 1948-4:2007
11/000019750 | emissioni in atmosfera | CAMINO E2 | (77)3,3',4,4'-tetracb | 56 | pg/Nm3 |  |  | 23-24/11/2010 |  | CHELAB | E2 | 728000 | 53 |  | 21:05-05:05 |  |  | UNI EN 1948-1:2006 + UNI EN 1948-2:2006 + UNI CEN/TS 1948-4:2007
11/000019750 | emissioni in atmosfera | CAMINO E2 | (123)2',3,4,4',5-pentacb | 75 | pg/Nm3 |  |  | 23-24/11/2010 |  | CHELAB | E2 | 728000 | 53 |  | 21:05-05:05 |  |  | UNI EN 1948-1:2006 + UNI EN 1948-2:2006 + UNI CEN/TS 1948-4:2007
11/000019750 | emissioni in atmosfera | CAMINO E2 | (118)2,3',4,4',5-pentacb | 2332 | pg/Nm3 |  |  | 23-24/11/2010 |  | CHELAB | E2 | 728000 | 53 |  | 21:05-05:05 |  |  | UNI EN 1948-1:2006 + UNI EN 1948-2:2006 + UNI CEN/TS 1948-4:2007
11/000019750 | emissioni in atmosfera | CAMINO E2 | (114)2,3,4,4',5-pentacb | 49 | pg/Nm3 |  |  | 23-24/11/2010 |  | CHELAB | E2 | 728000 | 53 |  | 21:05-05:05 |  |  | UNI EN 1948-1:2006 + UNI EN 1948-2:2006 + UNI CEN/TS 1948-4:2007
11/000019750 | emissioni in atmosfera | CAMINO E2 | (105)2,3,3',4,4'-pentacb | 392 | pg/Nm3 |  |  | 23-24/11/2010 |  | CHELAB | E2 | 728000 | 53 |  | 21:05-05:05 |  |  | UNI EN 1948-1:2006 + UNI EN 1948-2:2006 + UNI CEN/TS 1948-4:2007
11/000019750 | emissioni in atmosfera | CAMINO E2 | (126)3,3',4,4',5-pentacb | 7 | pg/Nm3 |  |  | 23-24/11/2010 |  | CHELAB | E2 | 728000 | 53 |  | 21:05-05:05 |  |  | UNI EN 1948-1:2006 + UNI EN 1948-2:2006 + UNI CEN/TS 1948-4:2007
11/000019750 | emissioni in atmosfera | CAMINO E2 | (167)2,3',4,4',5,5'-esacb | 21 | pg/Nm3 |  |  | 23-24/11/2010 |  | CHELAB | E2 | 728000 | 53 |  | 21:05-05:05 |  |  | UNI EN 1948-1:2006 + UNI EN 1948-2:2006 + UNI CEN/TS 1948-4:2007
11/000019750 | emissioni in atmosfera | CAMINO E2 | (156)2,3,3',4,4',5-esacb | 31 | pg/Nm3 |  |  | 23-24/11/2010 |  | CHELAB | E2 | 728000 | 53 |  | 21:05-05:05 |  |  | UNI EN 1948-1:2006 + UNI EN 1948-2:2006 + UNI CEN/TS 1948-4:2007
11/000019750 | emissioni in atmosfera | CAMINO E2 | (157)2,3,3',4,4',5-esacb | 9 | pg/Nm3 |  |  | 23-24/11/2010 |  | CHELAB | E2 | 728000 | 53 |  | 21:05-05:05 |  |  | UNI EN 1948-1:2006 + UNI EN 1948-2:2006 + UNI CEN/TS 1948-4:2007
11/000019750 | emissioni in atmosfera | CAMINO E2 | (169)3,3',4,4',5,5'-esacb | n.r. | pg/Nm3 |  |  | 23-24/11/2010 |  | CHELAB | E2 | 728000 | 53 |  | 21:05-05:05 |  |  | UNI EN 1948-1:2006 + UNI EN 1948-2:2006 + UNI CEN/TS 1948-4:2007
11/000019750 | emissioni in atmosfera | CAMINO E2 | (189)2,3,3',4,4',5,5'-eptacb | 6 | pg/Nm3 |  |  | 23-24/11/2010 |  | CHELAB | E2 | 728000 | 53 |  | 21:05-05:05 |  |  | UNI EN 1948-1:2006 + UNI EN 1948-2:2006 + UNI CEN/TS 1948-4:2007
11/000019750 | emissioni in atmosfera | CAMINO E2 | (1)2-monocb | 1565 | pg/Nm3 |  |  | 23-24/11/2010 |  | CHELAB | E2 | 728000 | 53 |  | 21:05-05:05 |  |  | UNI EN 1948-1:2006 + UNI EN 1948-2:2006 + UNI CEN/TS 1948-4:2007
11/000019750 | emissioni in atmosfera | CAMINO E2 | (3)4-monocs | 952 | pg/Nm3 |  |  | 23-24/11/2010 |  | CHELAB | E2 | 728000 | 53 |  | 21:05-05:05 |  |  | UNI EN 1948-1:2006 + UNI EN 1948-2:2006 + UNI CEN/TS 1948-4:2007
11/000019750 | emissioni in atmosfera | CAMINO E2 | (4)2,2'-dicb | 6526 | pg/Nm3 |  |  | 23-24/11/2010 |  | CHELAB | E2 | 728000 | 53 |  | 21:05-05:05 |  |  | UNI EN 1948-1:2006 + UNI EN 1948-2:2006 + UNI CEN/TS 1948-4:2007
11/000019750 | emissioni in atmosfera | CAMINO E2 | (15)4,4'-dicb | 797 | pg/Nm3 |  |  | 23-24/11/2010 |  | CHELAB | E2 | 728000 | 53 |  | 21:05-05:05 |  |  | UNI EN 1948-1:2006 + UNI EN 1948-2:2006 + UNI CEN/TS 1948-4:2007
11/000019750 | emissioni in atmosfera | CAMINO E2 | (19)2,2',6-tricb | 1537 | pg/Nm3 |  |  | 23-24/11/2010 |  | CHELAB | E2 | 728000 | 53 |  | 21:05-05:05 |  |  | UNI EN 1948-1:2006 + UNI EN 1948-2:2006 + UNI CEN/TS 1948-4:2007
11/000019750 | emissioni in atmosfera | CAMINO E2 | (37)3,4,4'-tricb | 477 | pg/Nm3 |  |  | 23-24/11/2010 |  | CHELAB | E2 | 728000 | 53 |  | 21:05-05:05 |  |  | UNI EN 1948-1:2006 + UNI EN 1948-2:2006 + UNI CEN/TS 1948-4:2007
11/000019750 | emissioni in atmosfera | CAMINO E2 | (54)2,2',4,4'-tetracb | 27 | pg/Nm3 |  |  | 23-24/11/2010 |  | CHELAB | E2 | 728000 | 53 |  | 21:05-05:05 |  |  | UNI EN 1948-1:2006 + UNI EN 1948-2:2006 + UNI CEN/TS 1948-4:2007
11/000019750 | emissioni in atmosfera | CAMINO E2 | (104)2,2',4,6,6'-pentacb | 5 | pg/Nm3 |  |  | 23-24/11/2010 |  | CHELAB | E2 | 728000 | 53 |  | 21:05-05:05 |  |  | UNI EN 1948-1:2006 + UNI EN 1948-2:2006 + UNI CEN/TS 1948-4:2007
11/000019750 | emissioni in atmosfera | CAMINO E2 | (155)2,2',4,4',6,6'-esacb | n.r. | pg/Nm3 |  |  | 23-24/11/2010 |  | CHELAB | E2 | 728000 | 53 |  | 21:05-05:05 |  |  | UNI EN 1948-1:2006 + UNI EN 1948-2:2006 + UNI CEN/TS 1948-4:2007
11/000019750 | emissioni in atmosfera | CAMINO E2 | (188)2,2',3,4',5,6,6'-eptacb | 4 | pg/Nm3 |  |  | 23-24/11/2010 |  | CHELAB | E2 | 728000 | 53 |  | 21:05-05:05 |  |  | UNI EN 1948-1:2006 + UNI EN 1948-2:2006 + UNI CEN/TS 1948-4:2007
11/000019750 | emissioni in atmosfera | CAMINO E2 | (180)2,2',3,4,4',5,5'-eptacb | 333 | pg/Nm3 |  |  | 23-24/11/2010 |  | CHELAB | E2 | 728000 | 53 |  | 21:05-05:05 |  |  | UNI EN 1948-1:2006 + UNI EN 1948-2:2006 + UNI CEN/TS 1948-4:2007
11/000019750 | emissioni in atmosfera | CAMINO E2 | (170)2,2',3,3',4,4',5-eptacb | 147 | pg/Nm3 |  |  | 23-24/11/2010 |  | CHELAB | E2 | 728000 | 53 |  | 21:05-05:05 |  |  | UNI EN 1948-1:2006 + UNI EN 1948-2:2006 + UNI CEN/TS 1948-4:2007
11/000019750 | emissioni in atmosfera | CAMINO E2 | (202)2,2',3,3',5,5',6,6'-octacb | 17 | pg/Nm3 |  |  | 23-24/11/2010 |  | CHELAB | E2 | 728000 | 53 |  | 21:05-05:05 |  |  | UNI EN 1948-1:2006 + UNI EN 1948-2:2006 + UNI CEN/TS 1948-4:2007
11/000019750 | emissioni in atmosfera | CAMINO E2 | (205)2,3,3',4,4',5,5',6-octacb | 4 | pg/Nm3 |  |  | 23-24/11/2010 |  | CHELAB | E2 | 728000 | 53 |  | 21:05-05:05 |  |  | UNI EN 1948-1:2006 + UNI EN 1948-2:2006 + UNI CEN/TS 1948-4:2007
11/000019750 | emissioni in atmosfera | CAMINO E2 | (206)2,2',3,3',4,4',5,5',6-nonacb | 9 | pg/Nm3 |  |  | 23-24/11/2010 |  | CHELAB | E2 | 728000 | 53 |  | 21:05-05:05 |  |  | UNI EN 1948-1:2006 + UNI EN 1948-2:2006 + UNI CEN/TS 1948-4:2007
11/000019750 | emissioni in atmosfera | CAMINO E2 | 2,2',3,3',4,5,5',6,6'-nonacb | 11 | pg/Nm3 |  |  | 23-24/11/2010 |  | CHELAB | E2 | 728000 | 53 |  | 21:05-05:05 |  |  | UNI EN 1948-1:2006 + UNI EN 1948-2:2006 + UNI CEN/TS 1948-4:2007
11/000019750 | emissioni in atmosfera | CAMINO E2 | decacb | 37 | pg/Nm3 |  |  | 23-24/11/2010 |  | CHELAB | E2 | 728000 | 53 |  | 21:05-05:05 |  |  | UNI EN 1948-1:2006 + UNI EN 1948-2:2006 + UNI CEN/TS 1948-4:2007
11/000019750 | emissioni in atmosfera | CAMINO E2 | 2,3,7,8-tetracdd | n.r. | pg/Nm3 |  |  | 23-24/11/2010 |  | CHELAB | E2 | 728000 | 53 |  | 21:05-05:05 |  |  | UNI EN 1948-1:2006 + UNI EN 1948-2:2006 + UNI-EN-1948-3:2006
11/000019750 | emissioni in atmosfera | CAMINO E2 | 1,2,3,7,8-pentacdd | n.r. | pg/Nm3 |  |  | 23-24/11/2010 |  | CHELAB | E2 | 728000 | 53 |  | 21:05-05:05 |  |  | UNI EN 1948-1:2006 + UNI EN 1948-2:2006 + UNI-EN-1948-3:2006
11/000019750 | emissioni in atmosfera | CAMINO E2 | 1,2,3,4,7,8-esacdd | n.r. | pg/Nm3 |  |  | 23-24/11/2010 |  | CHELAB | E2 | 728000 | 53 |  | 21:05-05:05 |  |  | UNI EN 1948-1:2006 + UNI EN 1948-2:2006 + UNI-EN-1948-3:2006
11/000019750 | emissioni in atmosfera | CAMINO E2 | 1,2,3,6,7,8-esacdd | 0.5 | pg/Nm3 |  |  | 23-24/11/2010 |  | CHELAB | E2 | 728000 | 53 |  | 21:05-05:05 |  |  | UNI EN 1948-1:2006 + UNI EN 1948-2:2006 + UNI-EN-1948-3:2006
11/000019750 | emissioni in atmosfera | CAMINO E2 | 1,2,3,7,8,9-esacdd | n.r. | pg/Nm3 |  |  | 23-24/11/2010 |  | CHELAB | E2 | 728000 | 53 |  | 21:05-05:05 |  |  | UNI EN 1948-1:2006 + UNI EN 1948-2:2006 + UNI-EN-1948-3:2006
11/000019750 | emissioni in atmosfera | CAMINO E2 | 1,2,3,4,6,7,8-eptacdd | 1.5 | pg/Nm3 |  |  | 23-24/11/2010 |  | CHELAB | E2 | 728000 | 53 |  | 21:05-05:05 |  |  | UNI EN 1948-1:2006 + UNI EN 1948-2:2006 + UNI-EN-1948-3:2006
11/000019750 | emissioni in atmosfera | CAMINO E2 | octacdd | 0.7 | pg/Nm3 |  |  | 23-24/11/2010 |  | CHELAB | E2 | 728000 | 53 |  | 21:05-05:05 |  |  | UNI EN 1948-1:2006 + UNI EN 1948-2:2006 + UNI-EN-1948-3:2006
11/000019750 | emissioni in atmosfera | CAMINO E2 | 2,3,7,8-tetracdf | 2.6 | pg/Nm3 |  |  | 23-24/11/2010 |  | CHELAB | E2 | 728000 | 53 |  | 21:05-05:05 |  |  | UNI EN 1948-1:2006 + UNI EN 1948-2:2006 + UNI-EN-1948-3:2006
11/000019750 | emissioni in atmosfera | CAMINO E2 | 1,2,3,7,8-pentacdf+1,2,3,4,8-pentacdf | 2 | pg/Nm3 |  |  | 23-24/11/2010 |  | CHELAB | E2 | 728000 | 53 |  | 21:05-05:05 |  |  | UNI EN 1948-1:2006 + UNI EN 1948-2:2006 + UNI-EN-1948-3:2007
11/000019750 | emissioni in atmosfera | CAMINO E2 | 2,3,4,7,8-pentacdf | 0.8 | pg/Nm3 |  |  | 23-24/11/2010 |  | CHELAB | E2 | 728000 | 53 |  | 21:05-05:05 |  |  | UNI EN 1948-1:2006 + UNI EN 1948-2:2006 + UNI-EN-1948-3:2008
11/000019750 | emissioni in atmosfera | CAMINO E2 | 1,2,3,4,7,8-esacdf+1,2,3,4,7,9-esacdf | 2.6 | pg/Nm3 |  |  | 23-24/11/2010 |  | CHELAB | E2 | 728000 | 53 |  | 21:05-05:05 |  |  | UNI EN 1948-1:2006 + UNI EN 1948-2:2006 + UNI-EN-1948-3:2009
11/000019750 | emissioni in atmosfera | CAMINO E2 | 1,2,3,6,7,8-esacdf | 2.2 | pg/Nm3 |  |  | 23-24/11/2010 |  | CHELAB | E2 | 728000 | 53 |  | 21:05-05:05 |  |  | UNI EN 1948-1:2006 + UNI EN 1948-2:2006 + UNI-EN-1948-3:2010
11/000019750 | emissioni in atmosfera | CAMINO E2 | 2,3,4,6,7,8-esacdf | 1.8 | pg/Nm3 |  |  | 23-24/11/2010 |  | CHELAB | E2 | 728000 | 53 |  | 21:05-05:05 |  |  | UNI EN 1948-1:2006 + UNI EN 1948-2:2006 + UNI-EN-1948-3:2011
11/000019750 | emissioni in atmosfera | CAMINO E2 | 1,2,3,7,8,9-esacdf | n.r. | pg/Nm3 |  |  | 23-24/11/2010 |  | CHELAB | E2 | 728000 | 53 |  | 21:05-05:05 |  |  | UNI EN 1948-1:2006 + UNI EN 1948-2:2006 + UNI-EN-1948-3:2012
11/000019750 | emissioni in atmosfera | CAMINO E2 | 1,2,3,4,6,7,8-eptacdf | 7.7 | pg/Nm3 |  |  | 23-24/11/2010 |  | CHELAB | E2 | 728000 | 53 |  | 21:05-05:05 |  |  | UNI EN 1948-1:2006 + UNI EN 1948-2:2006 + UNI-EN-1948-3:2013
11/000019750 | emissioni in atmosfera | CAMINO E2 | 1,2,3,4,7,8,9-eptacdf | 0.2 | pg/Nm3 |  |  | 23-24/11/2010 |  | CHELAB | E2 | 728000 | 53 |  | 21:05-05:05 |  |  | UNI EN 1948-1:2006 + UNI EN 1948-2:2006 + UNI-EN-1948-3:2014
11/000019750 | emissioni in atmosfera | CAMINO E2 | octacdf | 0.8 | pg/Nm3 |  |  | 23-24/11/2010 |  | CHELAB | E2 | 728000 | 53 |  | 21:05-05:05 |  |  | UNI EN 1948-1:2006 + UNI EN 1948-2:2006 + UNI-EN-1948-3:2006
11/000019751 | emissioni in atmosfera | CAMINO E2 | OSSIGENO | 20.8 | %v/v |  |  | 2010-11-24 |  | CHELAB | E2 | 742000 | 44 |  | 21:25-22:25 |  |  | EPA CTM 034 1999
11/000019751 | emissioni in atmosfera | CAMINO E2 | POLVERI TOTALI | 0.06 | mg/Nm3 |  |  | 2010-11-24 |  | CHELAB | E2 | 742000 | 44 |  | 21:25-22:25 |  |  | UNI EN 13284-1:2003
11/000019821 | emissioni in atmosfera | CAMINO E2 | OSSIGENO | 20.9 | %v/v |  |  | 2010-11-24 |  | CHELAB | E2 | 742000 | 50 |  | 22:30-23:30 |  |  | EPA CTM 034 1999
11/000019821 | emissioni in atmosfera | CAMINO E2 | POLVERI TOTALI | 0.09 | mg/Nm3 |  |  | 2010-11-24 |  | CHELAB | E2 | 742000 | 50 |  | 22:30-23:30 |  |  | UNI EN 13284-1:2003
11/000019831 | emissioni in atmosfera | CAMINO E2 | OSSIGENO | 20.9 | %v/v |  |  | 24-25/11/2010 |  | CHELAB | E2 | 742000 | 50 |  | 23:40-24:40 |  |  | EPA CTM 034 1999
11/000019831 | emissioni in atmosfera | CAMINO E2 | POLVERI TOTALI | 0.13 | mg/Nm3 |  |  | 24-25/11/2010 |  | CHELAB | E2 | 742000 | 50 |  | 23:40-24:40 |  |  | UNI EN 13284-1:2003
10/000403270 | emissioni in atmosfera | CAMINO E1 | (81)3,4,4'-5-tetracb | n.r. | pg/Nm3 |  |  | 2010-10-19 |  | CHELAB | E1 | [6 empty] | UNI EN 1948-1:2006 + UNI EN 1948-2:2006 + UNI CEN/TS 1948-4:2007
10/000403270 | emissioni in atmosfera | CAMINO E1 | (77)3,3',4,4'-tetracb | 3 | pg/Nm3 |  |  | 2010-10-19 |  | CHELAB | E1 | [6 empty] | UNI EN 1948-1:2006 + UNI EN 1948-2:2006 + UNI CEN/TS 1948-4:2007
10/000403270 | emissioni in atmosfera | CAMINO E1 | (123)2',3,4,4',5-pentacb | 1 | pg/Nm3 |  |  | 2010-10-19 |  | CHELAB | E1 | [6 empty] | UNI EN 1948-1:2006 + UNI EN 1948-2:2006 + UNI CEN/TS 1948-4:2007
10/000403270 | emissioni in atmosfera | CAMINO E1 | (118)2,3',4,4',5-pentacb | 49 | pg/Nm3 |  |  | 2010-10-19 |  | CHELAB | E1 | [6 empty] | UNI EN 1948-1:2006 + UNI EN 1948-2:2006 + UNI CEN/TS 1948-4:2007
10/000403270 | emissioni in atmosfera | CAMINO E1 | (114)2,3,4,4',5-pentacb | 1 | pg/Nm3 |  |  | 2010-10-19 |  | CHELAB | E1 | [6 empty] | UNI EN 1948-1:2006 + UNI EN 1948-2:2006 + UNI CEN/TS 1948-4:2007
10/000403270 | emissioni in atmosfera | CAMINO E1 | (105)2,3,3',4,4'-pentacb | 18 | pg/Nm3 |  |  | 2010-10-19 |  | CHELAB | E1 | [6 empty] | UNI EN 1948-1:2006 + UNI EN 1948-2:2006 + UNI CEN/TS 1948-4:2007
10/000403270 | emissioni in atmosfera | CAMINO E1 | (126)3,3',4,4',5-pentacb | n.r. | pg/Nm3 |  |  | 2010-10-19 |  | CHELAB | E1 | [6 empty] | UNI EN 1948-1:2006 + UNI EN 1948-2:2006 + UNI CEN/TS 1948-4:2007
10/000403270 | emissioni in atmosfera | CAMINO E1 | (167)2,3',4,4',5,5'-esacb | 3 | pg/Nm3 |  |  | 2010-10-19 |  | CHELAB | E1 | [6 empty] | UNI EN 1948-1:2006 + UNI EN 1948-2:2006 + UNI CEN/TS 1948-4:2007
10/000403270 | emissioni in atmosfera | CAMINO E1 | (156)2,3,3',4,4',5-esacb | 7 | pg/Nm3 |  |  | 2010-10-19 |  | CHELAB | E1 | [6 empty] | UNI EN 1948-1:2006 + UNI EN 1948-2:2006 + UNI CEN/TS 1948-4:2007
10/000403270 | emissioni in atmosfera | CAMINO E1 | (157)2,3,3',4,4',5-esacb | 1 | pg/Nm3 |  |  | 2010-10-19 |  | CHELAB | E1 | [6 empty] | UNI EN 1948-1:2006 + UNI EN 1948-2:2006 + UNI CEN/TS 1948-4:2007
10/000403270 | emissioni in atmosfera | CAMINO E1 | (169)3,3',4,4',5,5'-esacb | n.r. | pg/Nm3 |  |  | 2010-10-19 |  | CHELAB | E1 | [6 empty] | UNI EN 1948-1:2006 + UNI EN 1948-2:2006 + UNI CEN/TS 1948-4:2007
10/000403270 | emissioni in atmosfera | CAMINO E1 | (189)2,3,3',4,4',5,5'-eptacb | n.r. | pg/Nm3 |  |  | 2010-10-19 |  | CHELAB | E1 | [6 empty] | UNI EN 1948-1:2006 + UNI EN 1948-2:2006 + UNI CEN/TS 1948-4:2007
10/000403270 | emissioni in atmosfera | CAMINO E1 | (1)2-monocb | 6 | pg/Nm3 |  |  | 2010-10-19 |  | CHELAB | E1 | [6 empty] | UNI EN 1948-1:2006 + UNI EN 1948-2:2006 + UNI CEN/TS 1948-4:2007
10/000403270 | emissioni in atmosfera | CAMINO E1 | (3)4-monocs | 3 | pg/Nm3 |  |  | 2010-10-19 |  | CHELAB | E1 | [6 empty] | UNI EN 1948-1:2006 + UNI EN 1948-2:2006 + UNI CEN/TS 1948-4:2007
10/000403270 | emissioni in atmosfera | CAMINO E1 | (4)2,2'-dicb | 8 | pg/Nm3 |  |  | 2010-10-19 |  | CHELAB | E1 | [6 empty] | UNI EN 1948-1:2006 + UNI EN 1948-2:2006 + UNI CEN/TS 1948-4:2007
10/000403270 | emissioni in atmosfera | CAMINO E1 | (15)4,4'-dicb | 15 | pg/Nm3 |  |  | 2010-10-19 |  | CHELAB | E1 | [6 empty] | UNI EN 1948-1:2006 + UNI EN 1948-2:2006 + UNI CEN/TS 1948-4:2007
10/000403270 | emissioni in atmosfera | CAMINO E1 | (19)2,2',6-tricb | 2 | pg/Nm3 |  |  | 2010-10-19 |  | CHELAB | E1 | [6 empty] | UNI EN 1948-1:2006 + UNI EN 1948-2:2006 + UNI CEN/TS 1948-4:2007
10/000403270 | emissioni in atmosfera | CAMINO E1 | (37)3,4,4'-tricb | 14 | pg/Nm3 |  |  | 2010-10-19 |  | CHELAB | E1 | [6 empty] | UNI EN 1948-1:2006 + UNI EN 1948-2:2006 + UNI CEN/TS 1948-4:2007
10/000403270 | emissioni in atmosfera | CAMINO E1 | (54)2,2',4,4'-tetracb | n.r. | pg/Nm3 |  |  | 2010-10-19 |  | CHELAB | E1 | [6 empty] | UNI EN 1948-1:2006 + UNI EN 1948-2:2006 + UNI CEN/TS 1948-4:2007
10/000403270 | emissioni in atmosfera | CAMINO E1 | (104)2,2',4,6,6'-pentacb | n.r. | pg/Nm3 |  |  | 2010-10-19 |  | CHELAB | E1 | [6 empty] | UNI EN 1948-1:2006 + UNI EN 1948-2:2006 + UNI CEN/TS 1948-4:2007
10/000403270 | emissioni in atmosfera | CAMINO E1 | (155)2,2',4,4',6,6'-esacb | n.r. | pg/Nm3 |  |  | 2010-10-19 |  | CHELAB | E1 | [6 empty] | UNI EN 1948-1:2006 + UNI EN 1948-2:2006 + UNI CEN/TS 1948-4:2007
10/000403270 | emissioni in atmosfera | CAMINO E1 | (188)2,2',3,4',5,6,6'-eptacb | n.r. | pg/Nm3 |  |  | 2010-10-19 |  | CHELAB | E1 | [6 empty] | UNI EN 1948-1:2006 + UNI EN 1948-2:2006 + UNI CEN/TS 1948-4:2007
10/000403270 | emissioni in atmosfera | CAMINO E1 | (180)2,2',3,4,4',5,5'-eptacb | 21 | pg/Nm3 |  |  | 2010-10-19 |  | CHELAB | E1 | [6 empty] | UNI EN 1948-1:2006 + UNI EN 1948-2:2006 + UNI CEN/TS 1948-4:2007
10/000403270 | emissioni in atmosfera | CAMINO E1 | (170)2,2',3,3',4,4',5-eptacb | 10 | pg/Nm3 |  |  | 2010-10-19 |  | CHELAB | E1 | [6 empty] | UNI EN 1948-1:2006 + UNI EN 1948-2:2006 + UNI CEN/TS 1948-4:2007
10/000403270 | emissioni in atmosfera | CAMINO E1 | (202)2,2',3,3',5,5',6,6'-octacb | n.r. | pg/Nm3 |  |  | 2010-10-19 |  | CHELAB | E1 | [6 empty] | UNI EN 1948-1:2006 + UNI EN 1948-2:2006 + UNI CEN/TS 1948-4:2007
10/000403270 | emissioni in atmosfera | CAMINO E1 | (205)2,3,3',4,4',5,5',6-octacb | n.r. | pg/Nm3 |  |  | 2010-10-19 |  | CHELAB | E1 | [6 empty] | UNI EN 1948-1:2006 + UNI EN 1948-2:2006 + UNI CEN/TS 1948-4:2007
10/000403270 | emissioni in atmosfera | CAMINO E1 | (206)2,2',3,3',4,4',5,5',6-nonacb | n.r. | pg/Nm3 |  |  | 2010-10-19 |  | CHELAB | E1 | [6 empty] | UNI EN 1948-1:2006 + UNI EN 1948-2:2006 + UNI CEN/TS 1948-4:2007
10/000403270 | emissioni in atmosfera | CAMINO E1 | 2,2',3,3',4,5,5',6,6'-nonacb | n.r. | pg/Nm3 |  |  | 2010-10-19 |  | CHELAB | E1 | [6 empty] | UNI EN 1948-1:2006 + UNI EN 1948-2:2006 + UNI CEN/TS 1948-4:2007
10/000403270 | emissioni in atmosfera | CAMINO E1 | decacb | 22 | pg/Nm3 |  |  | 2010-10-19 |  | CHELAB | E1 | [6 empty] | UNI EN 1948-1:2006 + UNI EN 1948-2:2006 + UNI CEN/TS 1948-4:2007
10/000403270 | emissioni in atmosfera | CAMINO E1 | 2,3,7,8-tetracdd | n.r. | pg/Nm3 |  |  | 2010-10-19 |  | CHELAB | E1 | [6 empty] | UNI EN 1948-1:2006 + UNI EN 1948-2:2006 + UNI-EN-1948-3:2008
10/000403270 | emissioni in atmosfera | CAMINO E1 | 1,2,3,7,8-pentacdd | n.r. | pg/Nm3 |  |  | 2010-10-19 |  | CHELAB | E1 | [6 empty] | UNI EN 1948-1:2006 + UNI EN 1948-2:2006 + UNI-EN-1948-3:2009
10/000403270 | emissioni in atmosfera | CAMINO E1 | 1,2,3,4,7,8-esacdd | n.r. | pg/Nm3 |  |  | 2010-10-19 |  | CHELAB | E1 | [6 empty] | UNI EN 1948-1:2006 + UNI EN 1948-2:2006 + UNI-EN-1948-3:2010
10/000403270 | emissioni in atmosfera | CAMINO E1 | 1,2,3,6,7,8-esacdd | n.r. | pg/Nm3 |  |  | 2010-10-19 |  | CHELAB | E1 | [6 empty] | UNI EN 1948-1:2006 + UNI EN 1948-2:2006 + UNI-EN-1948-3:2011
10/000403270 | emissioni in atmosfera | CAMINO E1 | 1,2,3,7,8,9-esacdd | n.r. | pg/Nm3 |  |  | 2010-10-19 |  | CHELAB | E1 | [6 empty] | UNI EN 1948-1:2006 + UNI EN 1948-2:2006 + UNI-EN-1948-3:2012
10/000403270 | emissioni in atmosfera | CAMINO E1 | 1,2,3,4,6,7,8-eptacdd | 0.2 | pg/Nm3 |  |  | 2010-10-19 |  | CHELAB | E1 | [6 empty] | UNI EN 1948-1:2006 + UNI EN 1948-2:2006 + UNI-EN-1948-3:2013
10/000403270 | emissioni in atmosfera | CAMINO E1 | octacdd | 2 | pg/Nm3 |  |  | 2010-10-19 |  | CHELAB | E1 | [6 empty] | UNI EN 1948-1:2006 + UNI EN 1948-2:2006 + UNI-EN-1948-3:2014
10/000403270 | emissioni in atmosfera | CAMINO E1 | 2,3,7,8-tetracdf | n.r. | pg/Nm3 |  |  | 2010-10-19 |  | CHELAB | E1 | [6 empty] | UNI EN 1948-1:2006 + UNI EN 1948-2:2006 + UNI-EN-1948-3:2015
10/000403270 | emissioni in atmosfera | CAMINO E1 | 1,2,3,7,8-pentacdf+1,2,3,4,8-pentacdf | n.r. | pg/Nm3 |  |  | 2010-10-19 |  | CHELAB | E1 | [6 empty] | UNI EN 1948-1:2006 + UNI EN 1948-2:2006 + UNI-EN-1948-3:2016
10/000403270 | emissioni in atmosfera | CAMINO E1 | 2,3,4,7,8-pentacdf | n.r. | pg/Nm3 |  |  | 2010-10-19 |  | CHELAB | E1 | [6 empty] | UNI EN 1948-1:2006 + UNI EN 1948-2:2006 + UNI-EN-1948-3:2017
10/000403270 | emissioni in atmosfera | CAMINO E1 | 1,2,3,4,7,8-esacdf+1,2,3,4,7,9-esacdf | 0.4 | pg/Nm3 |  |  | 2010-10-19 |  | CHELAB | E1 | [6 empty] | UNI EN 1948-1:2006 + UNI EN 1948-2:2006 + UNI-EN-1948-3:2018
10/000403270 | emissioni in atmosfera | CAMINO E1 | 1,2,3,6,7,8-esacdf | 0.2 | pg/Nm3 |  |  | 2010-10-19 |  | CHELAB | E1 | [6 empty] | UNI EN 1948-1:2006 + UNI EN 1948-2:2006 + UNI-EN-1948-3:2019
10/000403270 | emissioni in atmosfera | CAMINO E1 | 2,3,4,6,7,8-esacdf | n.r. | pg/Nm3 |  |  | 2010-10-19 |  | CHELAB | E1 | [6 empty] | UNI EN 1948-1:2006 + UNI EN 1948-2:2006 + UNI-EN-1948-3:2020
10/000403270 | emissioni in atmosfera | CAMINO E1 | 1,2,3,7,8,9-esacdf | n.r. | pg/Nm3 |  |  | 2010-10-19 |  | CHELAB | E1 | [6 empty] | UNI EN 1948-1:2006 + UNI EN 1948-2:2006 + UNI-EN-1948-3:2021
10/000403270 | emissioni in atmosfera | CAMINO E1 | 1,2,3,4,6,7,8-eptacdf | n.r. | pg/Nm3 |  |  | 2010-10-19 |  | CHELAB | E1 | [6 empty] | UNI EN 1948-1:2006 + UNI EN 1948-2:2006 + UNI-EN-1948-3:2022
10/000403270 | emissioni in atmosfera | CAMINO E1 | 1,2,3,4,7,8,9-eptacdf | n.r. | pg/Nm3 |  |  | 2010-10-19 |  | CHELAB | E1 | [6 empty] | UNI EN 1948-1:2006 + UNI EN 1948-2:2006 + UNI-EN-1948-3:2023
10/000403270 | emissioni in atmosfera | CAMINO E1 | octacdf | 1.3 | pg/Nm3 |  |  | 2010-10-19 |  | CHELAB | E1 | [6 empty] | UNI EN 1948-1:2006 + UNI EN 1948-2:2006 + UNI-EN-1948-3:2024
10/000403383 | emissioni in atmosfera | CAMINO E1 | OSSIGENO | 20.6 | %v/v |  |  | 19-20/10/2010 |  | CHELAB | E1 | 579000 | 41 |  | 21:20-05:40 |  |  | EPA CTM 034 1999
10/000403383 | emissioni in atmosfera | CAMINO E1 | (81)3,4,4'-5-tetracb | 30 | pg/Nm3 |  |  | 19-20/10/2010 |  | CHELAB | E1 | 579000 | 41 |  | 21:20-05:40 |  |  | UNI EN 1948-1:2006+UNI EN 1948-2:2006+UNI CEN/TS 1948-4:2007
10/000403383 | emissioni in atmosfera | CAMINO E1 | (77)3,3',4,4'-tetracb | 227 | pg/Nm3 |  |  | 19-20/10/2010 |  | CHELAB | E1 | 579000 | 41 |  | 21:20-05:40 |  |  | UNI EN 1948-1:2006+UNI EN 1948-2:2006+UNI CEN/TS 1948-4:2008
10/000403383 | emissioni in atmosfera | CAMINO E1 | (123)2',3,4,4',5-pentacb | 106 | pg/Nm3 |  |  | 19-20/10/2010 |  | CHELAB | E1 | 579000 | 41 |  | 21:20-05:40 |  |  | UNI EN 1948-1:2006+UNI EN 1948-2:2006+UNI CEN/TS 1948-4:2009
10/000403383 | emissioni in atmosfera | CAMINO E1 | (118)2,3',4,4',5-pentacb | 4399 | pg/Nm3 |  |  | 19-20/10/2010 |  | CHELAB | E1 | 579000 | 41 |  | 21:20-05:40 |  |  | UNI EN 1948-1:2006+UNI EN 1948-2:2006+UNI CEN/TS 1948-4:2010
10/000403383 | emissioni in atmosfera | CAMINO E1 | (114)2,3,4,4',5-pentacb | 136 | pg/Nm3 |  |  | 19-20/10/2010 |  | CHELAB | E1 | 579000 | 41 |  | 21:20-05:40 |  |  | UNI EN 1948-1:2006+UNI EN 1948-2:2006+UNI CEN/TS 1948-4:2011
10/000403383 | emissioni in atmosfera | CAMINO E1 | (105)2,3,3',4,4'-pentacb | 1408 | pg/Nm3 |  |  | 19-20/10/2010 |  | CHELAB | E1 | 579000 | 41 |  | 21:20-05:40 |  |  | UNI EN 1948-1:2006+UNI EN 1948-2:2006+UNI CEN/TS 1948-4:2012
10/000403383 | emissioni in atmosfera | CAMINO E1 | (126)3,3',4,4',5-pentacb | 41 | pg/Nm3 |  |  | 19-20/10/2010 |  | CHELAB | E1 | 579000 | 41 |  | 21:20-05:40 |  |  | UNI EN 1948-1:2006+UNI EN 1948-2:2006+UNI CEN/TS 1948-4:2013
10/000403383 | emissioni in atmosfera | CAMINO E1 | (167)2,3',4,4',5,5'-esacb | 119 | pg/Nm3 |  |  | 19-20/10/2010 |  | CHELAB | E1 | 579000 | 41 |  | 21:20-05:40 |  |  | UNI EN 1948-1:2006+UNI EN 1948-2:2006+UNI CEN/TS 1948-4:2014
10/000403383 | emissioni in atmosfera | CAMINO E1 | (156)2,3,3',4,4',5-esacb | 227 | pg/Nm3 |  |  | 19-20/10/2010 |  | CHELAB | E1 | 579000 | 41 |  | 21:20-05:40 |  |  | UNI EN 1948-1:2006+UNI EN 1948-2:2006+UNI CEN/TS 1948-4:2015
10/000403383 | emissioni in atmosfera | CAMINO E1 | (157)2,3,3',4,4',5-esacb | 56 | pg/Nm3 |  |  | 19-20/10/2010 |  | CHELAB | E1 | 579000 | 41 |  | 21:20-05:40 |  |  | UNI EN 1948-1:2006+UNI EN 1948-2:2006+UNI CEN/TS 1948-4:2016
10/000403383 | emissioni in atmosfera | CAMINO E1 | (169)3,3',4,4',5,5'-esacb | 6 | pg/Nm3 |  |  | 19-20/10/2010 |  | CHELAB | E1 | 579000 | 41 |  | 21:20-05:40 |  |  | UNI EN 1948-1:2006+UNI EN 1948-2:2006+UNI CEN/TS 1948-4:2017
10/000403383 | emissioni in atmosfera | CAMINO E1 | (189)2,3,3',4,4',5,5'-eptacb | 16 | pg/Nm3 |  |  | 19-20/10/2010 |  | CHELAB | E1 | 579000 | 41 |  | 21:20-05:40 |  |  | UNI EN 1948-1:2006+UNI EN 1948-2:2006+UNI CEN/TS 1948-4:2018
10/000403383 | emissioni in atmosfera | CAMINO E1 | (1)2-monocb | 2637 | pg/Nm3 |  |  | 19-20/10/2010 |  | CHELAB | E1 | 579000 | 41 |  | 21:20-05:40 |  |  | UNI EN 1948-1:2006+UNI EN 1948-2:2006+UNI CEN/TS 1948-4:2019
10/000403383 | emissioni in atmosfera | CAMINO E1 | (3)4-monocs | 1269 | pg/Nm3 |  |  | 19-20/10/2010 |  | CHELAB | E1 | 579000 | 41 |  | 21:20-05:40 |  |  | UNI EN 1948-1:2006+UNI EN 1948-2:2006+UNI CEN/TS 1948-4:2020
10/000403383 | emissioni in atmosfera | CAMINO E1 | (4)2,2'-dicb | 10018 | pg/Nm3 |  |  | 19-20/10/2010 |  | CHELAB | E1 | 579000 | 41 |  | 21:20-05:40 |  |  | UNI EN 1948-1:2006+UNI EN 1948-2:2006+UNI CEN/TS 1948-4:2021
10/000403383 | emissioni in atmosfera | CAMINO E1 | (15)4,4'-dicb | 2499 | pg/Nm3 |  |  | 19-20/10/2010 |  | CHELAB | E1 | 579000 | 41 |  | 21:20-05:40 |  |  | UNI EN 1948-1:2006+UNI EN 1948-2:2006+UNI CEN/TS 1948-4:2022
10/000403383 | emissioni in atmosfera | CAMINO E1 | (19)2,2',6-tricb | 2117 | pg/Nm3 |  |  | 19-20/10/2010 |  | CHELAB | E1 | 579000 | 41 |  | 21:20-05:40 |  |  | UNI EN 1948-1:2006+UNI EN 1948-2:2006+UNI CEN/TS 1948-4:2023
10/000403383 | emissioni in atmosfera | CAMINO E1 | (37)3,4,4'-tricb | 1374 | pg/Nm3 |  |  | 19-20/10/2010 |  | CHELAB | E1 | 579000 | 41 |  | 21:20-05:40 |  |  | UNI EN 1948-1:2006+UNI EN 1948-2:2006+UNI CEN/TS 1948-4:2024
10/000403383 | emissioni in atmosfera | CAMINO E1 | (54)2,2',4,4'-tetracb | 29 | pg/Nm3 |  |  | 19-20/10/2010 |  | CHELAB | E1 | 579000 | 41 |  | 21:20-05:40 |  |  | UNI EN 1948-1:2006+UNI EN 1948-2:2006+UNI CEN/TS 1948-4:2025
10/000403383 | emissioni in atmosfera | CAMINO E1 | (104)2,2',4,6,6'-pentacb | 2 | pg/Nm3 |  |  | 19-20/10/2010 |  | CHELAB | E1 | 579000 | 41 |  | 21:20-05:40 |  |  | UNI EN 1948-1:2006+UNI EN 1948-2:2006+UNI CEN/TS 1948-4:2026
10/000403383 | emissioni in atmosfera | CAMINO E1 | (155)2,2',4,4',6,6'-esacb | 1 | pg/Nm3 |  |  | 19-20/10/2010 |  | CHELAB | E1 | 579000 | 41 |  | 21:20-05:40 |  |  | UNI EN 1948-1:2006+UNI EN 1948-2:2006+UNI CEN/TS 1948-4:2027
10/000403383 | emissioni in atmosfera | CAMINO E1 | (188)2,2',3,4',5,6,6'-eptacb | 4 | pg/Nm3 |  |  | 19-20/10/2010 |  | CHELAB | E1 | 579000 | 41 |  | 21:20-05:40 |  |  | UNI EN 1948-1:2006+UNI EN 1948-2:2006+UNI CEN/TS 1948-4:2028
10/000403383 | emissioni in atmosfera | CAMINO E1 | (180)2,2',3,4,4',5,5'-eptacb | 429 | pg/Nm3 |  |  | 19-20/10/2010 |  | CHELAB | E1 | 579000 | 41 |  | 21:20-05:40 |  |  | UNI EN 1948-1:2006+UNI EN 1948-2:2006+UNI CEN/TS 1948-4:2029
10/000403383 | emissioni in atmosfera | CAMINO E1 | (170)2,2',3,3',4,4',5-eptacb | 142 | pg/Nm3 |  |  | 19-20/10/2010 |  | CHELAB | E1 | 579000 | 41 |  | 21:20-05:40 |  |  | UNI EN 1948-1:2006+UNI EN 1948-2:2006+UNI CEN/TS 1948-4:2030
10/000403383 | emissioni in atmosfera | CAMINO E1 | (202)2,2',3,3',5,5',6,6'-octacb | 45 | pg/Nm3 |  |  | 19-20/10/2010 |  | CHELAB | E1 | 579000 | 41 |  | 21:20-05:40 |  |  | UNI EN 1948-1:2006+UNI EN 1948-2:2006+UNI CEN/TS 1948-4:2031
10/000403383 | emissioni in atmosfera | CAMINO E1 | (205)2,3,3',4,4',5,5',6-octacb | 6 | pg/Nm3 |  |  | 19-20/10/2010 |  | CHELAB | E1 | 579000 | 41 |  | 21:20-05:40 |  |  | UNI EN 1948-1:2006+UNI EN 1948-2:2006+UNI CEN/TS 1948-4:2032
10/000403383 | emissioni in atmosfera | CAMINO E1 | (206)2,2',3,3',4,4',5,5',6-nonacb | 13 | pg/Nm3 |  |  | 19-20/10/2010 |  | CHELAB | E1 | 579000 | 41 |  | 21:20-05:40 |  |  | UNI EN 1948-1:2006+UNI EN 1948-2:2006+UNI CEN/TS 1948-4:2033
10/000403383 | emissioni in atmosfera | CAMINO E1 | 2,2',3,3',4,5,5',6,6'-nonacb | 21 | pg/Nm3 |  |  | 19-20/10/2010 |  | CHELAB | E1 | 579000 | 41 |  | 21:20-05:40 |  |  | UNI EN 1948-1:2006+UNI EN 1948-2:2006+UNI CEN/TS 1948-4:2034
10/000403383 | emissioni in atmosfera | CAMINO E1 | decacb | 26 | pg/Nm3 |  |  | 19-20/10/2010 |  | CHELAB | E1 | 579000 | 41 |  | 21:20-05:40 |  |  | UNI EN 1948-1:2006+UNI EN 1948-2:2006+UNI CEN/TS 1948-4:2035
10/000403383 | emissioni in atmosfera | CAMINO E1 | 2,3,7,8-tetracdd | 1.1 | pg/Nm3 |  |  | 19-20/10/2010 |  | CHELAB | E1 | 579000 | 41 |  | 21:20-05:40 |  |  | UNI EN 1948-1:2006+UNI EN 1948-2:2006+UNI-EN-1948-3:2008
10/000403383 | emissioni in atmosfera | CAMINO E1 | 1,2,3,7,8-pentacdd | 1.3 | pg/Nm3 |  |  | 19-20/10/2010 |  | CHELAB | E1 | 579000 | 41 |  | 21:20-05:40 |  |  | UNI EN 1948-1:2006+UNI EN 1948-2:2006+UNI-EN-1948-3:2009
10/000403383 | emissioni in atmosfera | CAMINO E1 | 1,2,3,4,7,8-esacdd | 0.9 | pg/Nm3 |  |  | 19-20/10/2010 |  | CHELAB | E1 | 579000 | 41 |  | 21:20-05:40 |  |  | UNI EN 1948-1:2006+UNI EN 1948-2:2006+UNI-EN-1948-3:2010
10/000403383 | emissioni in atmosfera | CAMINO E1 | 1,2,3,6,7,8-esacdd | 2.8 | pg/Nm3 |  |  | 19-20/10/2010 |  | CHELAB | E1 | 579000 | 41 |  | 21:20-05:40 |  |  | UNI EN 1948-1:2006+UNI EN 1948-2:2006+UNI-EN-1948-3:2011
10/000403383 | emissioni in atmosfera | CAMINO E1 | 1,2,3,7,8,9-esacdd | 1.3 | pg/Nm3 |  |  | 19-20/10/2010 |  | CHELAB | E1 | 579000 | 41 |  | 21:20-05:40 |  |  | UNI EN 1948-1:2006+UNI EN 1948-2:2006+UNI-EN-1948-3:2012
10/000403383 | emissioni in atmosfera | CAMINO E1 | 1,2,3,4,6,7,8-eptacdd | 4.7 | pg/Nm3 |  |  | 19-20/10/2010 |  | CHELAB | E1 | 579000 | 41 |  | 21:20-05:40 |  |  | UNI EN 1948-1:2006+UNI EN 1948-2:2006+UNI-EN-1948-3:2013
10/000403383 | emissioni in atmosfera | CAMINO E1 | octacdd | 5.4 | pg/Nm3 |  |  | 19-20/10/2010 |  | CHELAB | E1 | 579000 | 41 |  | 21:20-05:40 |  |  | UNI EN 1948-1:2006+UNI EN 1948-2:2006+UNI-EN-1948-3:2014
10/000403383 | emissioni in atmosfera | CAMINO E1 | 2,3,7,8-tetracdf | 21.3 | pg/Nm3 |  |  | 19-20/10/2010 |  | CHELAB | E1 | 579000 | 41 |  | 21:20-05:40 |  |  | UNI EN 1948-1:2006+UNI EN 1948-2:2006+UNI-EN-1948-3:2015
10/000403383 | emissioni in atmosfera | CAMINO E1 | 1,2,3,7,8-pentacdf+1,2,3,4,8-pentacdf | 15.8 | pg/Nm3 |  |  | 19-20/10/2010 |  | CHELAB | E1 | 579000 | 41 |  | 21:20-05:40 |  |  | UNI EN 1948-1:2006+UNI EN 1948-2:2006+UNI-EN-1948-3:2016
10/000403383 | emissioni in atmosfera | CAMINO E1 | 2,3,4,7,8-pentacdf | 15.2 | pg/Nm3 |  |  | 19-20/10/2010 |  | CHELAB | E1 | 579000 | 41 |  | 21:20-05:40 |  |  | UNI EN 1948-1:2006+UNI EN 1948-2:2006+UNI-EN-1948-3:2017
10/000403383 | emissioni in atmosfera | CAMINO E1 | 1,2,3,4,7,8-esacdf+1,2,3,4,7,9-esacdf | 9.9 | pg/Nm3 |  |  | 19-20/10/2010 |  | CHELAB | E1 | 579000 | 41 |  | 21:20-05:40 |  |  | UNI EN 1948-1:2006+UNI EN 1948-2:2006+UNI-EN-1948-3:2018
10/000403383 | emissioni in atmosfera | CAMINO E1 | 1,2,3,6,7,8-esacdf | 10.5 | pg/Nm3 |  |  | 19-20/10/2010 |  | CHELAB | E1 | 579000 | 41 |  | 21:20-05:40 |  |  | UNI EN 1948-1:2006+UNI EN 1948-2:2006+UNI-EN-1948-3:2019
10/000403383 | emissioni in atmosfera | CAMINO E1 | 2,3,4,6,7,8-esacdf | 7.3 | pg/Nm3 |  |  | 19-20/10/2010 |  | CHELAB | E1 | 579000 | 41 |  | 21:20-05:40 |  |  | UNI EN 1948-1:2006+UNI EN 1948-2:2006+UNI-EN-1948-3:2020
10/000403383 | emissioni in atmosfera | CAMINO E1 | 1,2,3,7,8,9-esacdf | 0.6 | pg/Nm3 |  |  | 19-20/10/2010 |  | CHELAB | E1 | 579000 | 41 |  | 21:20-05:40 |  |  | UNI EN 1948-1:2006+UNI EN 1948-2:2006+UNI-EN-1948-3:2021
10/000403383 | emissioni in atmosfera | CAMINO E1 | 1,2,3,4,6,7,8-eptacdf | 10.8 | pg/Nm3 |  |  | 19-20/10/2010 |  | CHELAB | E1 | 579000 | 41 |  | 21:20-05:40 |  |  | UNI EN 1948-1:2006+UNI EN 1948-2:2006+UNI-EN-1948-3:2022
10/000403383 | emissioni in atmosfera | CAMINO E1 | 1,2,3,4,7,8,9-eptacdf | 2.4 | pg/Nm3 |  |  | 19-20/10/2010 |  | CHELAB | E1 | 579000 | 41 |  | 21:20-05:40 |  |  | UNI EN 1948-1:2006+UNI EN 1948-2:2006+UNI-EN-1948-3:2023
10/000403383 | emissioni in atmosfera | CAMINO E1 | octacdf | 3.9 | pg/Nm3 |  |  | 19-20/10/2010 |  | CHELAB | E1 | 579000 | 41 |  | 21:20-05:40 |  |  | UNI EN 1948-1:2006+UNI EN 1948-2:2006+UNI-EN-1948-3:2024
10/000403272 | emissioni in atmosfera | CAMINO E1 | OSSIGENO | 20.8 | %v/v |  |  | 2010-10-20 |  | CHELAB | E1 | 640000 | 50 |  | 21:15-22:15 |  |  | EPA CTM 034 1999
10/000403272 | emissioni in atmosfera | CAMINO E1 | POLVERI TOTALI | 0.1 | mg/Nm3 |  |  | 2010-10-20 |  | CHELAB | E1 | 640000 | 50 |  | 21:15-22:15 |  |  | UNI EN 13284-1:2003
10/000403273 | emissioni in atmosfera | CAMINO E1 | OSSIGENO | 20.8 | %v/v |  |  | 2010-10-26 |  | CHELAB | E1 | 640000 | 50 |  | 22:20-23:20 |  |  | EPA CTM 034 1999
10/000403273 | emissioni in atmosfera | CAMINO E1 | POLVERI TOTALI | 0.3 | mg/Nm3 |  |  | 2010-10-26 |  | CHELAB | E1 | 640000 | 50 |  | 22:20-23:20 |  |  | UNI EN 13284-1:2003
10/000403274 | emissioni in atmosfera | CAMINO E1 | OSSIGENO | 20.8 | %v/v |  |  | 20-21/10/2010 |  | CHELAB | E1 | 640000 | 50 |  | 23:25-00:25 |  |  | EPA CTM 034 1999
10/000403274 | emissioni in atmosfera | CAMINO E1 | POLVERI TOTALI | 0.4 | mg/Nm3 |  |  | 20-21/10/2010 |  | CHELAB | E1 | 640000 | 50 |  | 23:25-00:25 |  |  | UNI EN 13284-1:2003
10/000403280 | emissioni in atmosfera | CAMINO E2 | (81)3,4,4'-5-tetracb | n.r. | pg/Nm3 |  |  | 2010-10-19 |  | CHELAB | E2 | [6 empty] | UNI EN 1948-1:2006+UNI EN 1948-2:2006+UNI CEN/TS 1948-4:2007
10/000403280 | emissioni in atmosfera | CAMINO E2 | (77)3,3',4,4'-tetracb | 6 | pg/Nm3 |  |  | 2010-10-19 |  | CHELAB | E2 | [6 empty] | UNI EN 1948-1:2006+UNI EN 1948-2:2006+UNI CEN/TS 1948-4:2008
10/000403280 | emissioni in atmosfera | CAMINO E2 | (123)2',3,4,4',5-pentacb | 2 | pg/Nm3 |  |  | 2010-10-19 |  | CHELAB | E2 | [6 empty] | UNI EN 1948-1:2006+UNI EN 1948-2:2006+UNI CEN/TS 1948-4:2009
10/000403280 | emissioni in atmosfera | CAMINO E2 | (118)2,3',4,4',5-pentacb | 47 | pg/Nm3 |  |  | 2010-10-19 |  | CHELAB | E2 | [6 empty] | UNI EN 1948-1:2006+UNI EN 1948-2:2006+UNI CEN/TS 1948-4:2010
10/000403280 | emissioni in atmosfera | CAMINO E2 | (114)2,3,4,4',5-pentacb | 1 | pg/Nm3 |  |  | 2010-10-19 |  | CHELAB | E2 | [6 empty] | UNI EN 1948-1:2006+UNI EN 1948-2:2006+UNI CEN/TS 1948-4:2011
10/000403280 | emissioni in atmosfera | CAMINO E2 | (105)2,3,3',4,4'-pentacb | 21 | pg/Nm3 |  |  | 2010-10-19 |  | CHELAB | E2 | [6 empty] | UNI EN 1948-1:2006+UNI EN 1948-2:2006+UNI CEN/TS 1948-4:2012
10/000403280 | emissioni in atmosfera | CAMINO E2 | (126)3,3',4,4',5-pentacb | n.r. | pg/Nm3 |  |  | 2010-10-19 |  | CHELAB | E2 | [6 empty] | UNI EN 1948-1:2006+UNI EN 1948-2:2006+UNI CEN/TS 1948-4:2013
10/000403280 | emissioni in atmosfera | CAMINO E2 | (167)2,3',4,4',5,5'-esacb | 3 | pg/Nm3 |  |  | 2010-10-19 |  | CHELAB | E2 | [6 empty] | UNI EN 1948-1:2006+UNI EN 1948-2:2006+UNI CEN/TS 1948-4:2014
10/000403280 | emissioni in atmosfera | CAMINO E2 | (156)2,3,3',4,4',5-esacb | 8 | pg/Nm3 |  |  | 2010-10-19 |  | CHELAB | E2 | [6 empty] | UNI EN 1948-1:2006+UNI EN 1948-2:2006+UNI CEN/TS 1948-4:2015
10/000403280 | emissioni in atmosfera | CAMINO E2 | (157)2,3,3',4,4',5-esacb | n.r. | pg/Nm3 |  |  | 2010-10-19 |  | CHELAB | E2 | [6 empty] | UNI EN 1948-1:2006+UNI EN 1948-2:2006+UNI CEN/TS 1948-4:2016
10/000403280 | emissioni in atmosfera | CAMINO E2 | (169)3,3',4,4',5,5'-esacb | n.r. | pg/Nm3 |  |  | 2010-10-19 |  | CHELAB | E2 | [6 empty] | UNI EN 1948-1:2006+UNI EN 1948-2:2006+UNI CEN/TS 1948-4:2017
10/000403280 | emissioni in atmosfera | CAMINO E2 | (189)2,3,3',4,4',5,5'-eptacb | n.r. | pg/Nm3 |  |  | 2010-10-19 |  | CHELAB | E2 | [6 empty] | UNI EN 1948-1:2006+UNI EN 1948-2:2006+UNI CEN/TS 1948-4:2018
10/000403280 | emissioni in atmosfera | CAMINO E2 | (1)2-monocb | 5 | pg/Nm3 |  |  | 2010-10-19 |  | CHELAB | E2 | [6 empty] | UNI EN 1948-1:2006+UNI EN 1948-2:2006+UNI CEN/TS 1948-4:2019
10/000403280 | emissioni in atmosfera | CAMINO E2 | (3)4-monocs | 7 | pg/Nm3 |  |  | 2010-10-19 |  | CHELAB | E2 | [6 empty] | UNI EN 1948-1:2006+UNI EN 1948-2:2006+UNI CEN/TS 1948-4:2020
10/000403280 | emissioni in atmosfera | CAMINO E2 | (4)2,2'-dicb | 12 | pg/Nm3 |  |  | 2010-10-19 |  | CHELAB | E2 | [6 empty] | UNI EN 1948-1:2006+UNI EN 1948-2:2006+UNI CEN/TS 1948-4:2021
10/000403280 | emissioni in atmosfera | CAMINO E2 | (15)4,4'-dicb | 55 | pg/Nm3 |  |  | 2010-10-19 |  | CHELAB | E2 | [6 empty] | UNI EN 1948-1:2006+UNI EN 1948-2:2006+UNI CEN/TS 1948-4:2022
10/000403280 | emissioni in atmosfera | CAMINO E2 | (19)2,2',6-tricb | 4 | pg/Nm3 |  |  | 2010-10-19 |  | CHELAB | E2 | [6 empty] | UNI EN 1948-1:2006+UNI EN 1948-2:2006+UNI CEN/TS 1948-4:2023
10/000403280 | emissioni in atmosfera | CAMINO E2 | (37)3,4,4'-tricb | 24 | pg/Nm3 |  |  | 2010-10-19 |  | CHELAB | E2 | [6 empty] | UNI EN 1948-1:2006+UNI EN 1948-2:2006+UNI CEN/TS 1948-4:2024
10/000403280 | emissioni in atmosfera | CAMINO E2 | (54)2,2',4,4'-tetracb | n.r. | pg/Nm3 |  |  | 2010-10-19 |  | CHELAB | E2 | [6 empty] | UNI EN 1948-1:2006+UNI EN 1948-2:2006+UNI CEN/TS 1948-4:2025
10/000403280 | emissioni in atmosfera | CAMINO E2 | (104)2,2',4,6,6'-pentacb | n.r. | pg/Nm3 |  |  | 2010-10-19 |  | CHELAB | E2 | [6 empty] | UNI EN 1948-1:2006+UNI EN 1948-2:2006+UNI CEN/TS 1948-4:2026
10/000403280 | emissioni in atmosfera | CAMINO E2 | (155)2,2',4,4',6,6'-esacb | n.r. | pg/Nm3 |  |  | 2010-10-19 |  | CHELAB | E2 | [6 empty] | UNI EN 1948-1:2006+UNI EN 1948-2:2006+UNI CEN/TS 1948-4:2027
10/000403280 | emissioni in atmosfera | CAMINO E2 | (188)2,2',3,4',5,6,6'-eptacb | n.r. | pg/Nm3 |  |  | 2010-10-19 |  | CHELAB | E2 | [6 empty] | UNI EN 1948-1:2006+UNI EN 1948-2:2006+UNI CEN/TS 1948-4:2028
10/000403280 | emissioni in atmosfera | CAMINO E2 | (180)2,2',3,4,4',5,5'-eptacb | 35 | pg/Nm3 |  |  | 2010-10-19 |  | CHELAB | E2 | [6 empty] | UNI EN 1948-1:2006+UNI EN 1948-2:2006+UNI CEN/TS 1948-4:2029
10/000403280 | emissioni in atmosfera | CAMINO E2 | (170)2,2',3,3',4,4',5-eptacb | 15 | pg/Nm3 |  |  | 2010-10-19 |  | CHELAB | E2 | [6 empty] | UNI EN 1948-1:2006+UNI EN 1948-2:2006+UNI CEN/TS 1948-4:2030
10/000403280 | emissioni in atmosfera | CAMINO E2 | (202)2,2',3,3',5,5',6,6'-octacb | 1 | pg/Nm3 |  |  | 2010-10-19 |  | CHELAB | E2 | [6 empty] | UNI EN 1948-1:2006+UNI EN 1948-2:2006+UNI CEN/TS 1948-4:2031
10/000403280 | emissioni in atmosfera | CAMINO E2 | (205)2,3,3',4,4',5,5',6-octacb | n.r. | pg/Nm3 |  |  | 2010-10-19 |  | CHELAB | E2 | [6 empty] | UNI EN 1948-1:2006+UNI EN 1948-2:2006+UNI CEN/TS 1948-4:2032
10/000403280 | emissioni in atmosfera | CAMINO E2 | (206)2,2',3,3',4,4',5,5',6-nonacb | n.r. | pg/Nm3 |  |  | 2010-10-19 |  | CHELAB | E2 | [6 empty] | UNI EN 1948-1:2006+UNI EN 1948-2:2006+UNI CEN/TS 1948-4:2033
10/000403280 | emissioni in atmosfera | CAMINO E2 | 2,2',3,3',4,5,5',6,6'-nonacb | 1 | pg/Nm3 |  |  | 2010-10-19 |  | CHELAB | E2 | [6 empty] | UNI EN 1948-1:2006+UNI EN 1948-2:2006+UNI CEN/TS 1948-4:2034
10/000403280 | emissioni in atmosfera | CAMINO E2 | decacb | 8 | pg/Nm3 |  |  | 2010-10-19 |  | CHELAB | E2 | [6 empty] | UNI EN 1948-1:2006+UNI EN 1948-2:2006+UNI CEN/TS 1948-4:2035
10/000403280 | emissioni in atmosfera | CAMINO E2 | 2,3,7,8-tetracdd | n.r. | pg/Nm3 |  |  | 2010-10-19 |  | CHELAB | E2 | [6 empty] | UNI EN 1948-1:2006+UNI EN 1948-2:2006+UNI-EN-1948-3:2008
10/000403280 | emissioni in atmosfera | CAMINO E2 | 1,2,3,7,8-pentacdd | n.r. | pg/Nm3 |  |  | 2010-10-19 |  | CHELAB | E2 | [6 empty] | UNI EN 1948-1:2006+UNI EN 1948-2:2006+UNI-EN-1948-3:2009
10/000403280 | emissioni in atmosfera | CAMINO E2 | 1,2,3,4,7,8-esacdd | n.r. | pg/Nm3 |  |  | 2010-10-19 |  | CHELAB | E2 | [6 empty] | UNI EN 1948-1:2006+UNI EN 1948-2:2006+UNI-EN-1948-3:2010
10/000403280 | emissioni in atmosfera | CAMINO E2 | 1,2,3,6,7,8-esacdd | n.r. | pg/Nm3 |  |  | 2010-10-19 |  | CHELAB | E2 | [6 empty] | UNI EN 1948-1:2006+UNI EN 1948-2:2006+UNI-EN-1948-3:2011
10/000403280 | emissioni in atmosfera | CAMINO E2 | 1,2,3,7,8,9-esacdd | n.r. | pg/Nm3 |  |  | 2010-10-19 |  | CHELAB | E2 | [6 empty] | UNI EN 1948-1:2006+UNI EN 1948-2:2006+UNI-EN-1948-3:2012
10/000403280 | emissioni in atmosfera | CAMINO E2 | 1,2,3,4,6,7,8-eptacdd | 0.2 | pg/Nm3 |  |  | 2010-10-19 |  | CHELAB | E2 | [6 empty] | UNI EN 1948-1:2006+UNI EN 1948-2:2006+UNI-EN-1948-3:2013
10/000403280 | emissioni in atmosfera | CAMINO E2 | octacdd | 1.5 | pg/Nm3 |  |  | 2010-10-19 |  | CHELAB | E2 | [6 empty] | UNI EN 1948-1:2006+UNI EN 1948-2:2006+UNI-EN-1948-3:2014
10/000403280 | emissioni in atmosfera | CAMINO E2 | 2,3,7,8-tetracdf | n.r. | pg/Nm3 |  |  | 2010-10-19 |  | CHELAB | E2 | [6 empty] | UNI EN 1948-1:2006+UNI EN 1948-2:2006+UNI-EN-1948-3:2015
10/000403280 | emissioni in atmosfera | CAMINO E2 | 1,2,3,7,8-pentacdf+1,2,3,4,8-pentacdf | n.r. | pg/Nm3 |  |  | 2010-10-19 |  | CHELAB | E2 | [6 empty] | UNI EN 1948-1:2006+UNI EN 1948-2:2006+UNI-EN-1948-3:2016
10/000403280 | emissioni in atmosfera | CAMINO E2 | 2,3,4,7,8-pentacdf | n.r. | pg/Nm3 |  |  | 2010-10-19 |  | CHELAB | E2 | [6 empty] | UNI EN 1948-1:2006+UNI EN 1948-2:2006+UNI-EN-1948-3:2017
10/000403280 | emissioni in atmosfera | CAMINO E2 | 1,2,3,4,7,8-esacdf+1,2,3,4,7,9-esacdf | 0.7 | pg/Nm3 |  |  | 2010-10-19 |  | CHELAB | E2 | [6 empty] | UNI EN 1948-1:2006+UNI EN 1948-2:2006+UNI-EN-1948-3:2018
10/000403280 | emissioni in atmosfera | CAMINO E2 | 1,2,3,6,7,8-esacdf | 0.1 | pg/Nm3 |  |  | 2010-10-19 |  | CHELAB | E2 | [6 empty] | UNI EN 1948-1:2006+UNI EN 1948-2:2006+UNI-EN-1948-3:2019
10/000403280 | emissioni in atmosfera | CAMINO E2 | 2,3,4,6,7,8-esacdf | n.r. | pg/Nm3 |  |  | 2010-10-19 |  | CHELAB | E2 | [6 empty] | UNI EN 1948-1:2006+UNI EN 1948-2:2006+UNI-EN-1948-3:2020
10/000403280 | emissioni in atmosfera | CAMINO E2 | 1,2,3,7,8,9-esacdf | n.r. | pg/Nm3 |  |  | 2010-10-19 |  | CHELAB | E2 | [6 empty] | UNI EN 1948-1:2006+UNI EN 1948-2:2006+UNI-EN-1948-3:2021
10/000403280 | emissioni in atmosfera | CAMINO E2 | 1,2,3,4,6,7,8-eptacdf | 0.3 | pg/Nm3 |  |  | 2010-10-19 |  | CHELAB | E2 | [6 empty] | UNI EN 1948-1:2006+UNI EN 1948-2:2006+UNI-EN-1948-3:2022
10/000403280 | emissioni in atmosfera | CAMINO E2 | 1,2,3,4,7,8,9-eptacdf | 0.3 | pg/Nm3 |  |  | 2010-10-19 |  | CHELAB | E2 | [6 empty] | UNI EN 1948-1:2006+UNI EN 1948-2:2006+UNI-EN-1948-3:2023
10/000403280 | emissioni in atmosfera | CAMINO E2 | octacdf | 1.7 | pg/Nm3 |  |  | 2010-10-19 |  | CHELAB | E2 | [6 empty] | UNI EN 1948-1:2006+UNI EN 1948-2:2006+UNI-EN-1948-3:2024
10/000403281 | emissioni in atmosfera | CAMINO E2 | OSSIGENO | 20.6 | %v/v |  |  | 19-20/10/2010 |  | CHELAB | E2 | 623000 | 53 |  | 21:20-05:40 |  |  | EPA CTM 034 1999
10/000403281 | emissioni in atmosfera | CAMINO E2 | (81)3,4,4'-5-tetracb | 40 | pg/Nm3 |  |  | 19-20/10/2010 |  | CHELAB | E2 | 623000 | 53 |  | 21:20-05:40 |  |  | UNI EN 1948-1:2006+UNI EN 1948-2:2006+UNI CEN/TS 1948-4:2007
10/000403281 | emissioni in atmosfera | CAMINO E2 | (77)3,3',4,4'-tetracb | 423 | pg/Nm3 |  |  | 19-20/10/2010 |  | CHELAB | E2 | 623000 | 53 |  | 21:20-05:40 |  |  | UNI EN 1948-1:2006+UNI EN 1948-2:2006+UNI CEN/TS 1948-4:2008
10/000403281 | emissioni in atmosfera | CAMINO E2 | (123)2',3,4,4',5-pentacb | 264 | pg/Nm3 |  |  | 19-20/10/2010 |  | CHELAB | E2 | 623000 | 53 |  | 21:20-05:40 |  |  | UNI EN 1948-1:2006+UNI EN 1948-2:2006+UNI CEN/TS 1948-4:2009
10/000403281 | emissioni in atmosfera | CAMINO E2 | (118)2,3',4,4',5-pentacb | 7895 | pg/Nm3 |  |  | 19-20/10/2010 |  | CHELAB | E2 | 623000 | 53 |  | 21:20-05:40 |  |  | UNI EN 1948-1:2006+UNI EN 1948-2:2006+UNI CEN/TS 1948-4:2010
10/000403281 | emissioni in atmosfera | CAMINO E2 | (114)2,3,4,4',5-pentacb | 222 | pg/Nm3 |  |  | 19-20/10/2010 |  | CHELAB | E2 | 623000 | 53 |  | 21:20-05:40 |  |  | UNI EN 1948-1:2006+UNI EN 1948-2:2006+UNI CEN/TS 1948-4:2011
10/000403281 | emissioni in atmosfera | CAMINO E2 | (105)2,3,3',4,4'-pentacb | 2478 | pg/Nm3 |  |  | 19-20/10/2010 |  | CHELAB | E2 | 623000 | 53 |  | 21:20-05:40 |  |  | UNI EN 1948-1:2006+UNI EN 1948-2:2006+UNI CEN/TS 1948-4:2012
10/000403281 | emissioni in atmosfera | CAMINO E2 | (126)3,3',4,4',5-pentacb | 75 | pg/Nm3 |  |  | 19-20/10/2010 |  | CHELAB | E2 | 623000 | 53 |  | 21:20-05:40 |  |  | UNI EN 1948-1:2006+UNI EN 1948-2:2006+UNI CEN/TS 1948-4:2013
10/000403281 | emissioni in atmosfera | CAMINO E2 | (167)2,3',4,4',5,5'-esacb | 228 | pg/Nm3 |  |  | 19-20/10/2010 |  | CHELAB | E2 | 623000 | 53 |  | 21:20-05:40 |  |  | UNI EN 1948-1:2006+UNI EN 1948-2:2006+UNI CEN/TS 1948-4:2014
10/000403281 | emissioni in atmosfera | CAMINO E2 | (156)2,3,3',4,4',5-esacb | 466 | pg/Nm3 |  |  | 19-20/10/2010 |  | CHELAB | E2 | 623000 | 53 |  | 21:20-05:40 |  |  | UNI EN 1948-1:2006+UNI EN 1948-2:2006+UNI CEN/TS 1948-4:2015
10/000403281 | emissioni in atmosfera | CAMINO E2 | (157)2,3,3',4,4',5-esacb | 112 | pg/Nm3 |  |  | 19-20/10/2010 |  | CHELAB | E2 | 623000 | 53 |  | 21:20-05:40 |  |  | UNI EN 1948-1:2006+UNI EN 1948-2:2006+UNI CEN/TS 1948-4:2016
10/000403281 | emissioni in atmosfera | CAMINO E2 | (169)3,3',4,4',5,5'-esacb | 10 | pg/Nm3 |  |  | 19-20/10/2010 |  | CHELAB | E2 | 623000 | 53 |  | 21:20-05:40 |  |  | UNI EN 1948-1:2006+UNI EN 1948-2:2006+UNI CEN/TS 1948-4:2017
10/000403281 | emissioni in atmosfera | CAMINO E2 | (189)2,3,3',4,4',5,5'-eptacb | 27 | pg/Nm3 |  |  | 19-20/10/2010 |  | CHELAB | E2 | 623000 | 53 |  | 21:20-05:40 |  |  | UNI EN 1948-1:2006+UNI EN 1948-2:2006+UNI CEN/TS 1948-4:2018
10/000403281 | emissioni in atmosfera | CAMINO E2 | (1)2-monocb | 3781 | pg/Nm3 |  |  | 19-20/10/2010 |  | CHELAB | E2 | 623000 | 53 |  | 21:20-05:40 |  |  | UNI EN 1948-1:2006+UNI EN 1948-2:2006+UNI CEN/TS 1948-4:2019
10/000403281 | emissioni in atmosfera | CAMINO E2 | (3)4-monocs | 4600 | pg/Nm3 |  |  | 19-20/10/2010 |  | CHELAB | E2 | 623000 | 53 |  | 21:20-05:40 |  |  | UNI EN 1948-1:2006+UNI EN 1948-2:2006+UNI CEN/TS 1948-4:2020
10/000403281 | emissioni in atmosfera | CAMINO E2 | (4)2,2'-dicb | 13307 | pg/Nm3 |  |  | 19-20/10/2010 |  | CHELAB | E2 | 623000 | 53 |  | 21:20-05:40 |  |  | UNI EN 1948-1:2006+UNI EN 1948-2:2006+UNI CEN/TS 1948-4:2021
10/000403281 | emissioni in atmosfera | CAMINO E2 | (15)4,4'-dicb | 4527 | pg/Nm3 |  |  | 19-20/10/2010 |  | CHELAB | E2 | 623000 | 53 |  | 21:20-05:40 |  |  | UNI EN 1948-1:2006+UNI EN 1948-2:2006+UNI CEN/TS 1948-4:2022
10/000403281 | emissioni in atmosfera | CAMINO E2 | (19)2,2',6-tricb | 2804 | pg/Nm3 |  |  | 19-20/10/2010 |  | CHELAB | E2 | 623000 | 53 |  | 21:20-05:40 |  |  | UNI EN 1948-1:2006+UNI EN 1948-2:2006+UNI CEN/TS 1948-4:2023
10/000403281 | emissioni in atmosfera | CAMINO E2 | (37)3,4,4'-tricb | 2505 | pg/Nm3 |  |  | 19-20/10/2010 |  | CHELAB | E2 | 623000 | 53 |  | 21:20-05:40 |  |  | UNI EN 1948-1:2006+UNI EN 1948-2:2006+UNI CEN/TS 1948-4:2024
10/000403281 | emissioni in atmosfera | CAMINO E2 | (54)2,2',4,4'-tetracb | 42 | pg/Nm3 |  |  | 19-20/10/2010 |  | CHELAB | E2 | 623000 | 53 |  | 21:20-05:40 |  |  | UNI EN 1948-1:2006+UNI EN 1948-2:2006+UNI CEN/TS 1948-4:2025
10/000403281 | emissioni in atmosfera | CAMINO E2 | (104)2,2',4,6,6'-pentacb | 3 | pg/Nm3 |  |  | 19-20/10/2010 |  | CHELAB | E2 | 623000 | 53 |  | 21:20-05:40 |  |  | UNI EN 1948-1:2006+UNI EN 1948-2:2006+UNI CEN/TS 1948-4:2026
10/000403281 | emissioni in atmosfera | CAMINO E2 | (155)2,2',4,4',6,6'-esacb | 2 | pg/Nm3 |  |  | 19-20/10/2010 |  | CHELAB | E2 | 623000 | 53 |  | 21:20-05:40 |  |  | UNI EN 1948-1:2006+UNI EN 1948-2:2006+UNI CEN/TS 1948-4:2027
10/000403281 | emissioni in atmosfera | CAMINO E2 | (188)2,2',3,4',5,6,6'-eptacb | 7 | pg/Nm3 |  |  | 19-20/10/2010 |  | CHELAB | E2 | 623000 | 53 |  | 21:20-05:40 |  |  | UNI EN 1948-1:2006+UNI EN 1948-2:2006+UNI CEN/TS 1948-4:2028
10/000403281 | emissioni in atmosfera | CAMINO E2 | (180)2,2',3,4,4',5,5'-eptacb | 824 | pg/Nm3 |  |  | 19-20/10/2010 |  | CHELAB | E2 | 623000 | 53 |  | 21:20-05:40 |  |  | UNI EN 1948-1:2006+UNI EN 1948-2:2006+UNI CEN/TS 1948-4:2029
10/000403281 | emissioni in atmosfera | CAMINO E2 | (170)2,2',3,3',4,4',5-eptacb | 295 | pg/Nm3 |  |  | 19-20/10/2010 |  | CHELAB | E2 | 623000 | 53 |  | 21:20-05:40 |  |  | UNI EN 1948-1:2006+UNI EN 1948-2:2006+UNI CEN/TS 1948-4:2030
10/000403281 | emissioni in atmosfera | CAMINO E2 | (202)2,2',3,3',5,5',6,6'-octacb | 74 | pg/Nm3 |  |  | 19-20/10/2010 |  | CHELAB | E2 | 623000 | 53 |  | 21:20-05:40 |  |  | UNI EN 1948-1:2006+UNI EN 1948-2:2006+UNI CEN/TS 1948-4:2031
10/000403281 | emissioni in atmosfera | CAMINO E2 | (205)2,3,3',4,4',5,5',6-octacb | 10 | pg/Nm3 |  |  | 19-20/10/2010 |  | CHELAB | E2 | 623000 | 53 |  | 21:20-05:40 |  |  | UNI EN 1948-1:2006+UNI EN 1948-2:2006+UNI CEN/TS 1948-4:2032
10/000403281 | emissioni in atmosfera | CAMINO E2 | (206)2,2',3,3',4,4',5,5',6-nonacb | 27 | pg/Nm3 |  |  | 19-20/10/2010 |  | CHELAB | E2 | 623000 | 53 |  | 21:20-05:40 |  |  | UNI EN 1948-1:2006+UNI EN 1948-2:2006+UNI CEN/TS 1948-4:2033
10/000403281 | emissioni in atmosfera | CAMINO E2 | 2,2',3,3',4,5,5',6,6'-nonacb | 36 | pg/Nm3 |  |  | 19-20/10/2010 |  | CHELAB | E2 | 623000 | 53 |  | 21:20-05:40 |  |  | UNI EN 1948-1:2006+UNI EN 1948-2:2006+UNI CEN/TS 1948-4:2034
10/000403281 | emissioni in atmosfera | CAMINO E2 | decacb | 34 | pg/Nm3 |  |  | 19-20/10/2010 |  | CHELAB | E2 | 623000 | 53 |  | 21:20-05:40 |  |  | UNI EN 1948-1:2006+UNI EN 1948-2:2006+UNI CEN/TS 1948-4:2035
10/000403281 | emissioni in atmosfera | CAMINO E2 | 2,3,7,8-tetracdd | 3.6 | pg/Nm3 |  |  | 19-20/10/2010 |  | CHELAB | E2 | 623000 | 53 |  | 21:20-05:40 |  |  | UNI EN 1948-1:2006+UNI EN 1948-2:2006+UNI-EN-1948-3:2008
10/000403281 | emissioni in atmosfera | CAMINO E2 | 1,2,3,7,8-pentacdd | 5.8 | pg/Nm3 |  |  | 19-20/10/2010 |  | CHELAB | E2 | 623000 | 53 |  | 21:20-05:40 |  |  | UNI EN 1948-1:2006+UNI EN 1948-2:2006+UNI-EN-1948-3:2009
10/000403281 | emissioni in atmosfera | CAMINO E2 | 1,2,3,4,7,8-esacdd | 2.4 | pg/Nm3 |  |  | 19-20/10/2010 |  | CHELAB | E2 | 623000 | 53 |  | 21:20-05:40 |  |  | UNI EN 1948-1:2006+UNI EN 1948-2:2006+UNI-EN-1948-3:2010
10/000403281 | emissioni in atmosfera | CAMINO E2 | 1,2,3,6,7,8-esacdd | 5.7 | pg/Nm3 |  |  | 19-20/10/2010 |  | CHELAB | E2 | 623000 | 53 |  | 21:20-05:40 |  |  | UNI EN 1948-1:2006+UNI EN 1948-2:2006+UNI-EN-1948-3:2011
10/000403281 | emissioni in atmosfera | CAMINO E2 | 1,2,3,7,8,9-esacdd | 2.4 | pg/Nm3 |  |  | 19-20/10/2010 |  | CHELAB | E2 | 623000 | 53 |  | 21:20-05:40 |  |  | UNI EN 1948-1:2006+UNI EN 1948-2:2006+UNI-EN-1948-3:2012
10/000403281 | emissioni in atmosfera | CAMINO E2 | 1,2,3,4,6,7,8-eptacdd | 11.3 | pg/Nm3 |  |  | 19-20/10/2010 |  | CHELAB | E2 | 623000 | 53 |  | 21:20-05:40 |  |  | UNI EN 1948-1:2006+UNI EN 1948-2:2006+UNI-EN-1948-3:2013
10/000403281 | emissioni in atmosfera | CAMINO E2 | octacdd | 8.3 | pg/Nm3 |  |  | 19-20/10/2010 |  | CHELAB | E2 | 623000 | 53 |  | 21:20-05:40 |  |  | UNI EN 1948-1:2006+UNI EN 1948-2:2006+UNI-EN-1948-3:2014
10/000403281 | emissioni in atmosfera | CAMINO E2 | 2,3,7,8-tetracdf | 70.7 | pg/Nm3 |  |  | 19-20/10/2010 |  | CHELAB | E2 | 623000 | 53 |  | 21:20-05:40 |  |  | UNI EN 1948-1:2006+UNI EN 1948-2:2006+UNI-EN-1948-3:2015
10/000403281 | emissioni in atmosfera | CAMINO E2 | 1,2,3,7,8-pentacdf+1,2,3,4,8-pentacdf | 52 | pg/Nm3 |  |  | 19-20/10/2010 |  | CHELAB | E2 | 623000 | 53 |  | 21:20-05:40 |  |  | UNI EN 1948-1:2006+UNI EN 1948-2:2006+UNI-EN-1948-3:2016
10/000403281 | emissioni in atmosfera | CAMINO E2 | 2,3,4,7,8-pentacdf | 37.7 | pg/Nm3 |  |  | 19-20/10/2010 |  | CHELAB | E2 | 623000 | 53 |  | 21:20-05:40 |  |  | UNI EN 1948-1:2006+UNI EN 1948-2:2006+UNI-EN-1948-3:2017
10/000403281 | emissioni in atmosfera | CAMINO E2 | 1,2,3,4,7,8-esacdf+1,2,3,4,7,9-esacdf | 23.9 | pg/Nm3 |  |  | 19-20/10/2010 |  | CHELAB | E2 | 623000 | 53 |  | 21:20-05:40 |  |  | UNI EN 1948-1:2006+UNI EN 1948-2:2006+UNI-EN-1948-3:2018
10/000403281 | emissioni in atmosfera | CAMINO E2 | 1,2,3,6,7,8-esacdf | 26.5 | pg/Nm3 |  |  | 19-20/10/2010 |  | CHELAB | E2 | 623000 | 53 |  | 21:20-05:40 |  |  | UNI EN 1948-1:2006+UNI EN 1948-2:2006+UNI-EN-1948-3:2019
10/000403281 | emissioni in atmosfera | CAMINO E2 | 2,3,4,6,7,8-esacdf | 26.3 | pg/Nm3 |  |  | 19-20/10/2010 |  | CHELAB | E2 | 623000 | 53 |  | 21:20-05:40 |  |  | UNI EN 1948-1:2006+UNI EN 1948-2:2006+UNI-EN-1948-3:2020
10/000403281 | emissioni in atmosfera | CAMINO E2 | 1,2,3,7,8,9-esacdf | 1 | pg/Nm3 |  |  | 19-20/10/2010 |  | CHELAB | E2 | 623000 | 53 |  | 21:20-05:40 |  |  | UNI EN 1948-1:2006+UNI EN 1948-2:2006+UNI-EN-1948-3:2021
10/000403281 | emissioni in atmosfera | CAMINO E2 | 1,2,3,4,6,7,8-eptacdf | 26.9 | pg/Nm3 |  |  | 19-20/10/2010 |  | CHELAB | E2 | 623000 | 53 |  | 21:20-05:40 |  |  | UNI EN 1948-1:2006+UNI EN 1948-2:2006+UNI-EN-1948-3:2022
10/000403281 | emissioni in atmosfera | CAMINO E2 | 1,2,3,4,7,8,9-eptacdf | 4.2 | pg/Nm3 |  |  | 19-20/10/2010 |  | CHELAB | E2 | 623000 | 53 |  | 21:20-05:40 |  |  | UNI EN 1948-1:2006+UNI EN 1948-2:2006+UNI-EN-1948-3:2023
10/000403281 | emissioni in atmosfera | CAMINO E2 | octacdf | 6.2 | pg/Nm3 |  |  | 19-20/10/2010 |  | CHELAB | E2 | 623000 | 53 |  | 21:20-05:40 |  |  | UNI EN 1948-1:2006+UNI EN 1948-2:2006+UNI-EN-1948-3:2024
10/000403283 | emissioni in atmosfera | CAMINO E2 | OSSIGENO | 20.8 | %v/v |  |  | 2010-10-20 |  | CHELAB | E2 | 645000 | 53 |  | 21:10-22:10 |  |  | EPA CTM 034 1999
10/000403283 | emissioni in atmosfera | CAMINO E2 | POLVERI TOTALI | 0.2 | mg/Nm3 |  |  | 2010-10-20 |  | CHELAB | E2 | 645000 | 53 |  | 21:10-22:10 |  |  | UNI EN 13284-1:2003
10/000403284 | emissioni in atmosfera | CAMINO E2 | OSSIGENO | 20.8 | %v/v |  |  | 2010-10-20 |  | CHELAB | E2 | 645000 | 53 |  | 22:15-23:15 |  |  | EPA CTM 034 1999
10/000403284 | emissioni in atmosfera | CAMINO E2 | POLVERI TOTALI | 0.3 | mg/Nm3 |  |  | 2010-10-20 |  | CHELAB | E2 | 645000 | 53 |  | 22:15-23:15 |  |  | UNI EN 13284-1:2003
10/000403286 | emissioni in atmosfera | CAMINO E2 | OSSIGENO | 20.8 | %v/v |  |  | 20-21/10/2010 |  | CHELAB | E2 | 645000 | 53 |  | 23:20-00:20 |  |  | EPA CTM 034 1999
10/000403286 | emissioni in atmosfera | CAMINO E2 | POLVERI TOTALI | 0.2 | mg/Nm3 |  |  | 20-21/10/2010 |  | CHELAB | E2 | 645000 | 53 |  | 23:20-00:20 |  |  | UNI EN 13284-1:2003
10/000342453 | emissioni in atmosfera | CAMINO E1 | OSSIGENO | 20.8 | %v/v |  |  | 08-09/09/2010 |  | CHELAB | E1 | 520000 | 62 |  | 21:43-05:43 |  |  | EPA CTM 034 1999
10/000342453 | emissioni in atmosfera | CAMINO E1 | (81)3,4,4'-5-tetracb | 78 | pg/Nm3 |  |  | 08-09/09/2010 |  | CHELAB | E1 | 520000 | 62 |  | 21:43-05:43 |  |  | UNI EN 1948-1:2006+UNI EN 1948-2:2006+UNI CEN/TS 1948-4:2007
10/000342453 | emissioni in atmosfera | CAMINO E1 | (77)3,3',4,4'-tetracb | 377 | pg/Nm3 |  |  | 08-09/09/2010 |  | CHELAB | E1 | 520000 | 62 |  | 21:43-05:43 |  |  | UNI EN 1948-1:2006+UNI EN 1948-2:2006+UNI CEN/TS 1948-4:2008
10/000342453 | emissioni in atmosfera | CAMINO E1 | (123)2',3,4,4',5-pentacb | 85 | pg/Nm3 |  |  | 08-09/09/2010 |  | CHELAB | E1 | 520000 | 62 |  | 21:43-05:43 |  |  | UNI EN 1948-1:2006+UNI EN 1948-2:2006+UNI CEN/TS 1948-4:2009
10/000342453 | emissioni in atmosfera | CAMINO E1 | (118)2,3',4,4',5-pentacb | 2370 | pg/Nm3 |  |  | 08-09/09/2010 |  | CHELAB | E1 | 520000 | 62 |  | 21:43-05:43 |  |  | UNI EN 1948-1:2006+UNI EN 1948-2:2006+UNI CEN/TS 1948-4:2010
10/000342453 | emissioni in atmosfera | CAMINO E1 | (114)2,3,4,4',5-pentacb | 97 | pg/Nm3 |  |  | 08-09/09/2010 |  | CHELAB | E1 | 520000 | 62 |  | 21:43-05:43 |  |  | UNI EN 1948-1:2006+UNI EN 1948-2:2006+UNI CEN/TS 1948-4:2011
10/000342453 | emissioni in atmosfera | CAMINO E1 | (105)2,3,3',4,4'-pentacb | 988 | pg/Nm3 |  |  | 08-09/09/2010 |  | CHELAB | E1 | 520000 | 62 |  | 21:43-05:43 |  |  | UNI EN 1948-1:2006+UNI EN 1948-2:2006+UNI CEN/TS 1948-4:2012
10/000342453 | emissioni in atmosfera | CAMINO E1 | (126)3,3',4,4',5-pentacb | 97 | pg/Nm3 |  |  | 08-09/09/2010 |  | CHELAB | E1 | 520000 | 62 |  | 21:43-05:43 |  |  | UNI EN 1948-1:2006+UNI EN 1948-2:2006+UNI CEN/TS 1948-4:2013
10/000342453 | emissioni in atmosfera | CAMINO E1 | (167)2,3',4,4',5,5'-esacb | 117 | pg/Nm3 |  |  | 08-09/09/2010 |  | CHELAB | E1 | 520000 | 62 |  | 21:43-05:43 |  |  | UNI EN 1948-1:2006+UNI EN 1948-2:2006+UNI CEN/TS 1948-4:2014
10/000342453 | emissioni in atmosfera | CAMINO E1 | (156)2,3,3',4,4',5-esacb | 241 | pg/Nm3 |  |  | 08-09/09/2010 |  | CHELAB | E1 | 520000 | 62 |  | 21:43-05:43 |  |  | UNI EN 1948-1:2006+UNI EN 1948-2:2006+UNI CEN/TS 1948-4:2015
10/000342453 | emissioni in atmosfera | CAMINO E1 | (157)2,3,3',4,4',5-esacb | 79 | pg/Nm3 |  |  | 08-09/09/2010 |  | CHELAB | E1 | 520000 | 62 |  | 21:43-05:43 |  |  | UNI EN 1948-1:2006+UNI EN 1948-2:2006+UNI CEN/TS 1948-4:2016
10/000342453 | emissioni in atmosfera | CAMINO E1 | (169)3,3',4,4',5,5'-esacb | 9 | pg/Nm3 |  |  | 08-09/09/2010 |  | CHELAB | E1 | 520000 | 62 |  | 21:43-05:43 |  |  | UNI EN 1948-1:2006+UNI EN 1948-2:2006+UNI CEN/TS 1948-4:2017
10/000342453 | emissioni in atmosfera | CAMINO E1 | (189)2,3,3',4,4',5,5'-eptacb | 23 | pg/Nm3 |  |  | 08-09/09/2010 |  | CHELAB | E1 | 520000 | 62 |  | 21:43-05:43 |  |  | UNI EN 1948-1:2006+UNI EN 1948-2:2006+UNI CEN/TS 1948-4:2018
10/000342453 | emissioni in atmosfera | CAMINO E1 | (1)2-monocb | 1975 | pg/Nm3 |  |  | 08-09/09/2010 |  | CHELAB | E1 | 520000 | 62 |  | 21:43-05:43 |  |  | UNI EN 1948-1:2006+UNI EN 1948-2:2006+UNI CEN/TS 1948-4:2019
10/000342453 | emissioni in atmosfera | CAMINO E1 | (3)4-monocs | 2030 | pg/Nm3 |  |  | 08-09/09/2010 |  | CHELAB | E1 | 520000 | 62 |  | 21:43-05:43 |  |  | UNI EN 1948-1:2006+UNI EN 1948-2:2006+UNI CEN/TS 1948-4:2020
10/000342453 | emissioni in atmosfera | CAMINO E1 | (4)2,2'-dicb | 11589 | pg/Nm3 |  |  | 08-09/09/2010 |  | CHELAB | E1 | 520000 | 62 |  | 21:43-05:43 |  |  | UNI EN 1948-1:2006+UNI EN 1948-2:2006+UNI CEN/TS 1948-4:2021
10/000342453 | emissioni in atmosfera | CAMINO E1 | (15)4,4'-dicb | 1476 | pg/Nm3 |  |  | 08-09/09/2010 |  | CHELAB | E1 | 520000 | 62 |  | 21:43-05:43 |  |  | UNI EN 1948-1:2006+UNI EN 1948-2:2006+UNI CEN/TS 1948-4:2022
10/000342453 | emissioni in atmosfera | CAMINO E1 | (19)2,2',6-tricb | 1960 | pg/Nm3 |  |  | 08-09/09/2010 |  | CHELAB | E1 | 520000 | 62 |  | 21:43-05:43 |  |  | UNI EN 1948-1:2006+UNI EN 1948-2:2006+UNI CEN/TS 1948-4:2023
10/000342453 | emissioni in atmosfera | CAMINO E1 | (37)3,4,4'-tricb | 1112 | pg/Nm3 |  |  | 08-09/09/2010 |  | CHELAB | E1 | 520000 | 62 |  | 21:43-05:43 |  |  | UNI EN 1948-1:2006+UNI EN 1948-2:2006+UNI CEN/TS 1948-4:2024
10/000342453 | emissioni in atmosfera | CAMINO E1 | (54)2,2',4,4'-tetracb | 21 | pg/Nm3 |  |  | 08-09/09/2010 |  | CHELAB | E1 | 520000 | 62 |  | 21:43-05:43 |  |  | UNI EN 1948-1:2006+UNI EN 1948-2:2006+UNI CEN/TS 1948-4:2025
10/000342453 | emissioni in atmosfera | CAMINO E1 | (104)2,2',4,6,6'-pentacb | 2 | pg/Nm3 |  |  | 08-09/09/2010 |  | CHELAB | E1 | 520000 | 62 |  | 21:43-05:43 |  |  | UNI EN 1948-1:2006+UNI EN 1948-2:2006+UNI CEN/TS 1948-4:2026
10/000342453 | emissioni in atmosfera | CAMINO E1 | (155)2,2',4,4',6,6'-esacb | 2 | pg/Nm3 |  |  | 08-09/09/2010 |  | CHELAB | E1 | 520000 | 62 |  | 21:43-05:43 |  |  | UNI EN 1948-1:2006+UNI EN 1948-2:2006+UNI CEN/TS 1948-4:2027
10/000342453 | emissioni in atmosfera | CAMINO E1 | (188)2,2',3,4',5,6,6'-eptacb | 7 | pg/Nm3 |  |  | 08-09/09/2010 |  | CHELAB | E1 | 520000 | 62 |  | 21:43-05:43 |  |  | UNI EN 1948-1:2006+UNI EN 1948-2:2006+UNI CEN/TS 1948-4:2028
10/000342453 | emissioni in atmosfera | CAMINO E1 | (180)2,2',3,4,4',5,5'-eptacb | 550 | pg/Nm3 |  |  | 08-09/09/2010 |  | CHELAB | E1 | 520000 | 62 |  | 21:43-05:43 |  |  | UNI EN 1948-1:2006+UNI EN 1948-2:2006+UNI CEN/TS 1948-4:2029
10/000342453 | emissioni in atmosfera | CAMINO E1 | (170)2,2',3,3',4,4',5-eptacb | 236 | pg/Nm3 |  |  | 08-09/09/2010 |  | CHELAB | E1 | 520000 | 62 |  | 21:43-05:43 |  |  | UNI EN 1948-1:2006+UNI EN 1948-2:2006+UNI CEN/TS 1948-4:2030
10/000342453 | emissioni in atmosfera | CAMINO E1 | (202)2,2',3,3',5,5',6,6'-octacb | 34 | pg/Nm3 |  |  | 08-09/09/2010 |  | CHELAB | E1 | 520000 | 62 |  | 21:43-05:43 |  |  | UNI EN 1948-1:2006+UNI EN 1948-2:2006+UNI CEN/TS 1948-4:2031
10/000342453 | emissioni in atmosfera | CAMINO E1 | (205)2,3,3',4,4',5,5',6-octacb | 7 | pg/Nm3 |  |  | 08-09/09/2010 |  | CHELAB | E1 | 520000 | 62 |  | 21:43-05:43 |  |  | UNI EN 1948-1:2006+UNI EN 1948-2:2006+UNI CEN/TS 1948-4:2032
10/000342453 | emissioni in atmosfera | CAMINO E1 | (206)2,2',3,3',4,4',5,5',6-nonacb | 19 | pg/Nm3 |  |  | 08-09/09/2010 |  | CHELAB | E1 | 520000 | 62 |  | 21:43-05:43 |  |  | UNI EN 1948-1:2006+UNI EN 1948-2:2006+UNI CEN/TS 1948-4:2033
10/000342453 | emissioni in atmosfera | CAMINO E1 | 2,2',3,3',4,5,5',6,6'-nonacb | 20 | pg/Nm3 |  |  | 08-09/09/2010 |  | CHELAB | E1 | 520000 | 62 |  | 21:43-05:43 |  |  | UNI EN 1948-1:2006+UNI EN 1948-2:2006+UNI CEN/TS 1948-4:2034
10/000342453 | emissioni in atmosfera | CAMINO E1 | decacb | 28 | pg/Nm3 |  |  | 08-09/09/2010 |  | CHELAB | E1 | 520000 | 62 |  | 21:43-05:43 |  |  | UNI EN 1948-1:2006+UNI EN 1948-2:2006+UNI CEN/TS 1948-4:2035
10/000342453 | emissioni in atmosfera | CAMINO E1 | 2,3,7,8-tetracdd | 3.2 | pg/Nm3 |  |  | 08-09/09/2010 |  | CHELAB | E1 | 520000 | 62 |  | 21:43-05:43 |  |  | UNI EN 1948-1:2006+UNI EN 1948-2:2006+UNI-EN-1948-3:2008
10/000342453 | emissioni in atmosfera | CAMINO E1 | 1,2,3,7,8-pentacdd | 2.6 | pg/Nm3 |  |  | 08-09/09/2010 |  | CHELAB | E1 | 520000 | 62 |  | 21:43-05:43 |  |  | UNI EN 1948-1:2006+UNI EN 1948-2:2006+UNI-EN-1948-3:2009
10/000342453 | emissioni in atmosfera | CAMINO E1 | 1,2,3,4,7,8-esacdd | 0.5 | pg/Nm3 |  |  | 08-09/09/2010 |  | CHELAB | E1 | 520000 | 62 |  | 21:43-05:43 |  |  | UNI EN 1948-1:2006+UNI EN 1948-2:2006+UNI-EN-1948-3:2010
10/000342453 | emissioni in atmosfera | CAMINO E1 | 1,2,3,6,7,8-esacdd | 1.1 | pg/Nm3 |  |  | 08-09/09/2010 |  | CHELAB | E1 | 520000 | 62 |  | 21:43-05:43 |  |  | UNI EN 1948-1:2006+UNI EN 1948-2:2006+UNI-EN-1948-3:2011
10/000342453 | emissioni in atmosfera | CAMINO E1 | 1,2,3,7,8,9-esacdd | 0.5 | pg/Nm3 |  |  | 08-09/09/2010 |  | CHELAB | E1 | 520000 | 62 |  | 21:43-05:43 |  |  | UNI EN 1948-1:2006+UNI EN 1948-2:2006+UNI-EN-1948-3:2012
10/000342453 | emissioni in atmosfera | CAMINO E1 | 1,2,3,4,6,7,8-eptacdd | 3.4 | pg/Nm3 |  |  | 08-09/09/2010 |  | CHELAB | E1 | 520000 | 62 |  | 21:43-05:43 |  |  | UNI EN 1948-1:2006+UNI EN 1948-2:2006+UNI-EN-1948-3:2013
10/000342453 | emissioni in atmosfera | CAMINO E1 | octacdd | 5.7 | pg/Nm3 |  |  | 08-09/09/2010 |  | CHELAB | E1 | 520000 | 62 |  | 21:43-05:43 |  |  | UNI EN 1948-1:2006+UNI EN 1948-2:2006+UNI-EN-1948-3:2014
10/000342453 | emissioni in atmosfera | CAMINO E1 | 2,3,7,8-tetracdf | 43.6 | pg/Nm3 |  |  | 08-09/09/2010 |  | CHELAB | E1 | 520000 | 62 |  | 21:43-05:43 |  |  | UNI EN 1948-1:2006+UNI EN 1948-2:2006+UNI-EN-1948-3:2015
10/000342453 | emissioni in atmosfera | CAMINO E1 | 1,2,3,7,8-pentacdf+1,2,3,4,8-pentacdf | 34 | pg/Nm3 |  |  | 08-09/09/2010 |  | CHELAB | E1 | 520000 | 62 |  | 21:43-05:43 |  |  | UNI EN 1948-1:2006+UNI EN 1948-2:2006+UNI-EN-1948-3:2016
10/000342453 | emissioni in atmosfera | CAMINO E1 | 2,3,4,7,8-pentacdf | 24.3 | pg/Nm3 |  |  | 08-09/09/2010 |  | CHELAB | E1 | 520000 | 62 |  | 21:43-05:43 |  |  | UNI EN 1948-1:2006+UNI EN 1948-2:2006+UNI-EN-1948-3:2017
10/000342453 | emissioni in atmosfera | CAMINO E1 | 1,2,3,4,7,8-esacdf+1,2,3,4,7,9-esacdf | 13.8 | pg/Nm3 |  |  | 08-09/09/2010 |  | CHELAB | E1 | 520000 | 62 |  | 21:43-05:43 |  |  | UNI EN 1948-1:2006+UNI EN 1948-2:2006+UNI-EN-1948-3:2018
10/000342453 | emissioni in atmosfera | CAMINO E1 | 1,2,3,6,7,8-esacdf | 15.8 | pg/Nm3 |  |  | 08-09/09/2010 |  | CHELAB | E1 | 520000 | 62 |  | 21:43-05:43 |  |  | UNI EN 1948-1:2006+UNI EN 1948-2:2006+UNI-EN-1948-3:2019
10/000342453 | emissioni in atmosfera | CAMINO E1 | 2,3,4,6,7,8-esacdf | 7.8 | pg/Nm3 |  |  | 08-09/09/2010 |  | CHELAB | E1 | 520000 | 62 |  | 21:43-05:43 |  |  | UNI EN 1948-1:2006+UNI EN 1948-2:2006+UNI-EN-1948-3:2020
10/000342453 | emissioni in atmosfera | CAMINO E1 | 1,2,3,7,8,9-esacdf | 0.3 | pg/Nm3 |  |  | 08-09/09/2010 |  | CHELAB | E1 | 520000 | 62 |  | 21:43-05:43 |  |  | UNI EN 1948-1:2006+UNI EN 1948-2:2006+UNI-EN-1948-3:2021
10/000342453 | emissioni in atmosfera | CAMINO E1 | 1,2,3,4,6,7,8-eptacdf | 7.4 | pg/Nm3 |  |  | 08-09/09/2010 |  | CHELAB | E1 | 520000 | 62 |  | 21:43-05:43 |  |  | UNI EN 1948-1:2006+UNI EN 1948-2:2006+UNI-EN-1948-3:2022
10/000342453 | emissioni in atmosfera | CAMINO E1 | 1,2,3,4,7,8,9-eptacdf | 0.8 | pg/Nm3 |  |  | 08-09/09/2010 |  | CHELAB | E1 | 520000 | 62 |  | 21:43-05:43 |  |  | UNI EN 1948-1:2006+UNI EN 1948-2:2006+UNI-EN-1948-3:2023
10/000342453 | emissioni in atmosfera | CAMINO E1 | octacdf | 2.3 | pg/Nm3 |  |  | 08-09/09/2010 |  | CHELAB | E1 | 520000 | 62 |  | 21:43-05:43 |  |  | UNI EN 1948-1:2006+UNI EN 1948-2:2006+UNI-EN-1948-3:2024
10/000342454 | emissioni in atmosfera | CAMINO E1 | OSSIGENO | 20.8 | %v/v |  |  | 09-10/09/2010 |  | CHELAB | E1 | 509000 | 55 |  | 21:40-22:40 |  |  | EPA CTM 034 1999
10/000342454 | emissioni in atmosfera | CAMINO E1 | POLVERI TOTALI | 0.3 | mg/Nm3 |  |  | 09-10/09/2010 |  | CHELAB | E1 | 509000 | 55 |  | 21:40-22:40 |  |  | UNI EN 13284-1:2003
10/000342455 | emissioni in atmosfera | CAMINO E1 | OSSIGENO | 20.8 | %v/v |  |  | 09-10/09/2010 |  | CHELAB | E1 | 509000 | 55 |  | 22:45-23:45 |  |  | EPA CTM 034 1999
10/000342455 | emissioni in atmosfera | CAMINO E1 | POLVERI TOTALI | 0.2 | mg/Nm3 |  |  | 09-10/09/2010 |  | CHELAB | E1 | 509001 | 55 |  | 22:45-23:45 |  |  | UNI EN 13284-1:2003
10/000342456 | emissioni in atmosfera | CAMINO E1 | OSSIGENO | 20.8 | %v/v |  |  | 09-10/09/2010 |  | CHELAB | E1 | 509000 | 55 |  | 01:20-02:20 |  |  | EPA CTM 034 1999
10/000342456 | emissioni in atmosfera | CAMINO E1 | POLVERI TOTALI | 0.4 | mg/Nm3 |  |  | 09-10/09/2010 |  | CHELAB | E1 | 509000 | 55 |  | 01:20-02:20 |  |  | UNI EN 13284-1:2003
10/000342459 | emissioni in atmosfera | CAMINO E2 | OSSIGENO | 20.6 | %v/v |  |  | 08-09/09/2010 |  | CHELAB | E2 | 669500 | 60 |  | 21:43-05:43 |  |  | EPA CTM 034 1999
10/000342459 | emissioni in atmosfera | CAMINO E2 | (81)3,4,4'-5-tetracb | 55 | pg/Nm3 |  |  | 08-09/09/2010 |  | CHELAB | E2 | 669500 | 60 |  | 21:43-05:43 |  |  | UNI EN 1948-1:2006+UNI EN 1948-2:2006+UNI CEN/TS 1948-4:2007
10/000342459 | emissioni in atmosfera | CAMINO E2 | (77)3,3',4,4'-tetracb | 214 | pg/Nm3 |  |  | 08-09/09/2010 |  | CHELAB | E2 | 669500 | 60 |  | 21:43-05:43 |  |  | UNI EN 1948-1:2006+UNI EN 1948-2:2006+UNI CEN/TS 1948-4:2008
10/000342459 | emissioni in atmosfera | CAMINO E2 | (123)2',3,4,4',5-pentacb | 43 | pg/Nm3 |  |  | 08-09/09/2010 |  | CHELAB | E2 | 669500 | 60 |  | 21:43-05:43 |  |  | UNI EN 1948-1:2006+UNI EN 1948-2:2006+UNI CEN/TS 1948-4:2009
10/000342459 | emissioni in atmosfera | CAMINO E2 | (118)2,3',4,4',5-pentacb | 1197 | pg/Nm3 |  |  | 08-09/09/2010 |  | CHELAB | E2 | 669500 | 60 |  | 21:43-05:43 |  |  | UNI EN 1948-1:2006+UNI EN 1948-2:2006+UNI CEN/TS 1948-4:2010
10/000342459 | emissioni in atmosfera | CAMINO E2 | (114)2,3,4,4',5-pentacb | 64 | pg/Nm3 |  |  | 08-09/09/2010 |  | CHELAB | E2 | 669500 | 60 |  | 21:43-05:43 |  |  | UNI EN 1948-1:2006+UNI EN 1948-2:2006+UNI CEN/TS 1948-4:2011
10/000342459 | emissioni in atmosfera | CAMINO E2 | (105)2,3,3',4,4'-pentacb | 480 | pg/Nm3 |  |  | 08-09/09/2010 |  | CHELAB | E2 | 669500 | 60 |  | 21:43-05:43 |  |  | UNI EN 1948-1:2006+UNI EN 1948-2:2006+UNI CEN/TS 1948-4:2012
10/000342459 | emissioni in atmosfera | CAMINO E2 | (126)3,3',4,4',5-pentacb | 68 | pg/Nm3 |  |  | 08-09/09/2010 |  | CHELAB | E2 | 669500 | 60 |  | 21:43-05:43 |  |  | UNI EN 1948-1:2006+UNI EN 1948-2:2006+UNI CEN/TS 1948-4:2013
10/000342459 | emissioni in atmosfera | CAMINO E2 | (167)2,3',4,4',5,5'-esacb | 77 | pg/Nm3 |  |  | 08-09/09/2010 |  | CHELAB | E2 | 669500 | 60 |  | 21:43-05:43 |  |  | UNI EN 1948-1:2006+UNI EN 1948-2:2006+UNI CEN/TS 1948-4:2014
10/000342459 | emissioni in atmosfera | CAMINO E2 | (156)2,3,3',4,4',5-esacb | 151 | pg/Nm3 |  |  | 08-09/09/2010 |  | CHELAB | E2 | 669500 | 60 |  | 21:43-05:43 |  |  | UNI EN 1948-1:2006+UNI EN 1948-2:2006+UNI CEN/TS 1948-4:2015
10/000342459 | emissioni in atmosfera | CAMINO E2 | (157)2,3,3',4,4',5-esacb | 62 | pg/Nm3 |  |  | 08-09/09/2010 |  | CHELAB | E2 | 669500 | 60 |  | 21:43-05:43 |  |  | UNI EN 1948-1:2006+UNI EN 1948-2:2006+UNI CEN/TS 1948-4:2016
10/000342459 | emissioni in atmosfera | CAMINO E2 | (169)3,3',4,4',5,5'-esacb | 7 | pg/Nm3 |  |  | 08-09/09/2010 |  | CHELAB | E2 | 669500 | 60 |  | 21:43-05:43 |  |  | UNI EN 1948-1:2006+UNI EN 1948-2:2006+UNI CEN/TS 1948-4:2017
10/000342459 | emissioni in atmosfera | CAMINO E2 | (189)2,3,3',4,4',5,5'-eptacb | 24 | pg/Nm3 |  |  | 08-09/09/2010 |  | CHELAB | E2 | 669500 | 60 |  | 21:43-05:43 |  |  | UNI EN 1948-1:2006+UNI EN 1948-2:2006+UNI CEN/TS 1948-4:2018
10/000342459 | emissioni in atmosfera | CAMINO E2 | (1)2-monocb | 1944 | pg/Nm3 |  |  | 08-09/09/2010 |  | CHELAB | E2 | 669500 | 60 |  | 21:43-05:43 |  |  | UNI EN 1948-1:2006+UNI EN 1948-2:2006+UNI CEN/TS 1948-4:2019
10/000342459 | emissioni in atmosfera | CAMINO E2 | (3)4-monocs | 1889 | pg/Nm3 |  |  | 08-09/09/2010 |  | CHELAB | E2 | 669500 | 60 |  | 21:43-05:43 |  |  | UNI EN 1948-1:2006+UNI EN 1948-2:2006+UNI CEN/TS 1948-4:2020
10/000342459 | emissioni in atmosfera | CAMINO E2 | (4)2,2'-dicb | 11920 | pg/Nm3 |  |  | 08-09/09/2010 |  | CHELAB | E2 | 669500 | 60 |  | 21:43-05:43 |  |  | UNI EN 1948-1:2006+UNI EN 1948-2:2006+UNI CEN/TS 1948-4:2021
10/000342459 | emissioni in atmosfera | CAMINO E2 | (15)4,4'-dicb | 1359 | pg/Nm3 |  |  | 08-09/09/2010 |  | CHELAB | E2 | 669500 | 60 |  | 21:43-05:43 |  |  | UNI EN 1948-1:2006+UNI EN 1948-2:2006+UNI CEN/TS 1948-4:2022
10/000342459 | emissioni in atmosfera | CAMINO E2 | (19)2,2',6-tricb | 2010 | pg/Nm3 |  |  | 08-09/09/2010 |  | CHELAB | E2 | 669500 | 60 |  | 21:43-05:43 |  |  | UNI EN 1948-1:2006+UNI EN 1948-2:2006+UNI CEN/TS 1948-4:2023
10/000342459 | emissioni in atmosfera | CAMINO E2 | (37)3,4,4'-tricb | 710 | pg/Nm3 |  |  | 08-09/09/2010 |  | CHELAB | E2 | 669500 | 60 |  | 21:43-05:43 |  |  | UNI EN 1948-1:2006+UNI EN 1948-2:2006+UNI CEN/TS 1948-4:2024
10/000342459 | emissioni in atmosfera | CAMINO E2 | (54)2,2',4,4'-tetracb | 22 | pg/Nm3 |  |  | 08-09/09/2010 |  | CHELAB | E2 | 669500 | 60 |  | 21:43-05:43 |  |  | UNI EN 1948-1:2006+UNI EN 1948-2:2006+UNI CEN/TS 1948-4:2025
10/000342459 | emissioni in atmosfera | CAMINO E2 | (104)2,2',4,6,6'-pentacb | 2 | pg/Nm3 |  |  | 08-09/09/2010 |  | CHELAB | E2 | 669500 | 60 |  | 21:43-05:43 |  |  | UNI EN 1948-1:2006+UNI EN 1948-2:2006+UNI CEN/TS 1948-4:2026
10/000342459 | emissioni in atmosfera | CAMINO E2 | (155)2,2',4,4',6,6'-esacb | 2 | pg/Nm3 |  |  | 08-09/09/2010 |  | CHELAB | E2 | 669500 | 60 |  | 21:43-05:43 |  |  | UNI EN 1948-1:2006+UNI EN 1948-2:2006+UNI CEN/TS 1948-4:2027
10/000342459 | emissioni in atmosfera | CAMINO E2 | (188)2,2',3,4',5,6,6'-eptacb | 6 | pg/Nm3 |  |  | 08-09/09/2010 |  | CHELAB | E2 | 669500 | 60 |  | 21:43-05:43 |  |  | UNI EN 1948-1:2006+UNI EN 1948-2:2006+UNI CEN/TS 1948-4:2028
10/000342459 | emissioni in atmosfera | CAMINO E2 | (180)2,2',3,4,4',5,5'-eptacb | 523 | pg/Nm3 |  |  | 08-09/09/2010 |  | CHELAB | E2 | 669500 | 60 |  | 21:43-05:43 |  |  | UNI EN 1948-1:2006+UNI EN 1948-2:2006+UNI CEN/TS 1948-4:2029
10/000342459 | emissioni in atmosfera | CAMINO E2 | (170)2,2',3,3',4,4',5-eptacb | 219 | pg/Nm3 |  |  | 08-09/09/2010 |  | CHELAB | E2 | 669500 | 60 |  | 21:43-05:43 |  |  | UNI EN 1948-1:2006+UNI EN 1948-2:2006+UNI CEN/TS 1948-4:2030
10/000342459 | emissioni in atmosfera | CAMINO E2 | (202)2,2',3,3',5,5',6,6'-octacb | 34 | pg/Nm3 |  |  | 08-09/09/2010 |  | CHELAB | E2 | 669500 | 60 |  | 21:43-05:43 |  |  | UNI EN 1948-1:2006+UNI EN 1948-2:2006+UNI CEN/TS 1948-4:2031
10/000342459 | emissioni in atmosfera | CAMINO E2 | (205)2,3,3',4,4',5,5',6-octacb | 10 | pg/Nm3 |  |  | 08-09/09/2010 |  | CHELAB | E2 | 669500 | 60 |  | 21:43-05:43 |  |  | UNI EN 1948-1:2006+UNI EN 1948-2:2006+UNI CEN/TS 1948-4:2032
10/000342459 | emissioni in atmosfera | CAMINO E2 | (206)2,2',3,3',4,4',5,5',6-nonacb | 40 | pg/Nm3 |  |  | 08-09/09/2010 |  | CHELAB | E2 | 669500 | 60 |  | 21:43-05:43 |  |  | UNI EN 1948-1:2006+UNI EN 1948-2:2006+UNI CEN/TS 1948-4:2033
10/000342459 | emissioni in atmosfera | CAMINO E2 | 2,2',3,3',4,5,5',6,6'-nonacb | 30 | pg/Nm3 |  |  | 08-09/09/2010 |  | CHELAB | E2 | 669500 | 60 |  | 21:43-05:43 |  |  | UNI EN 1948-1:2006+UNI EN 1948-2:2006+UNI CEN/TS 1948-4:2034
10/000342459 | emissioni in atmosfera | CAMINO E2 | decacb | 68 | pg/Nm3 |  |  | 08-09/09/2010 |  | CHELAB | E2 | 669500 | 60 |  | 21:43-05:43 |  |  | UNI EN 1948-1:2006+UNI EN 1948-2:2006+UNI CEN/TS 1948-4:2035
10/000342459 | emissioni in atmosfera | CAMINO E2 | 2,3,7,8-tetracdd | 1.5 | pg/Nm3 |  |  | 08-09/09/2010 |  | CHELAB | E2 | 669500 | 60 |  | 21:43-05:43 |  |  | UNI EN 1948-1:2006+UNI EN 1948-2:2006+UNI-EN-1948-3:2008
10/000342459 | emissioni in atmosfera | CAMINO E2 | 1,2,3,7,8-pentacdd | 1.5 | pg/Nm3 |  |  | 08-09/09/2010 |  | CHELAB | E2 | 669500 | 60 |  | 21:43-05:43 |  |  | UNI EN 1948-1:2006+UNI EN 1948-2:2006+UNI-EN-1948-3:2009
10/000342459 | emissioni in atmosfera | CAMINO E2 | 1,2,3,4,7,8-esacdd | 0.1 | pg/Nm3 |  |  | 08-09/09/2010 |  | CHELAB | E2 | 669500 | 60 |  | 21:43-05:43 |  |  | UNI EN 1948-1:2006+UNI EN 1948-2:2006+UNI-EN-1948-3:2010
10/000342459 | emissioni in atmosfera | CAMINO E2 | 1,2,3,6,7,8-esacdd | 0.1 | pg/Nm3 |  |  | 08-09/09/2010 |  | CHELAB | E2 | 669500 | 60 |  | 21:43-05:43 |  |  | UNI EN 1948-1:2006+UNI EN 1948-2:2006+UNI-EN-1948-3:2011
10/000342459 | emissioni in atmosfera | CAMINO E2 | 1,2,3,7,8,9-esacdd | 0.1 | pg/Nm3 |  |  | 08-09/09/2010 |  | CHELAB | E2 | 669500 | 60 |  | 21:43-05:43 |  |  | UNI EN 1948-1:2006+UNI EN 1948-2:2006+UNI-EN-1948-3:2012
10/000342459 | emissioni in atmosfera | CAMINO E2 | 1,2,3,4,6,7,8-eptacdd | 1.4 | pg/Nm3 |  |  | 08-09/09/2010 |  | CHELAB | E2 | 669500 | 60 |  | 21:43-05:43 |  |  | UNI EN 1948-1:2006+UNI EN 1948-2:2006+UNI-EN-1948-3:2013
10/000342459 | emissioni in atmosfera | CAMINO E2 | octacdd | 3.1 | pg/Nm3 |  |  | 08-09/09/2010 |  | CHELAB | E2 | 669500 | 60 |  | 21:43-05:43 |  |  | UNI EN 1948-1:2006+UNI EN 1948-2:2006+UNI-EN-1948-3:2014
10/000342459 | emissioni in atmosfera | CAMINO E2 | 2,3,7,8-tetracdf | 21.8 | pg/Nm3 |  |  | 08-09/09/2010 |  | CHELAB | E2 | 669500 | 60 |  | 21:43-05:43 |  |  | UNI EN 1948-1:2006+UNI EN 1948-2:2006+UNI-EN-1948-3:2015
10/000342459 | emissioni in atmosfera | CAMINO E2 | 1,2,3,7,8-pentacdf+1,2,3,4,8-pentacdf | 16.8 | pg/Nm3 |  |  | 08-09/09/2010 |  | CHELAB | E2 | 669500 | 60 |  | 21:43-05:43 |  |  | UNI EN 1948-1:2006+UNI EN 1948-2:2006+UNI-EN-1948-3:2016
10/000342459 | emissioni in atmosfera | CAMINO E2 | 2,3,4,7,8-pentacdf | 9.6 | pg/Nm3 |  |  | 08-09/09/2010 |  | CHELAB | E2 | 669500 | 60 |  | 21:43-05:43 |  |  | UNI EN 1948-1:2006+UNI EN 1948-2:2006+UNI-EN-1948-3:2017
10/000342459 | emissioni in atmosfera | CAMINO E2 | 1,2,3,4,7,8-esacdf+1,2,3,4,7,9-esacdf | 4.5 | pg/Nm3 |  |  | 08-09/09/2010 |  | CHELAB | E2 | 669500 | 60 |  | 21:43-05:43 |  |  | UNI EN 1948-1:2006+UNI EN 1948-2:2006+UNI-EN-1948-3:2018
10/000342459 | emissioni in atmosfera | CAMINO E2 | 1,2,3,6,7,8-esacdf | 6.1 | pg/Nm3 |  |  | 08-09/09/2010 |  | CHELAB | E2 | 669500 | 60 |  | 21:43-05:43 |  |  | UNI EN 1948-1:2006+UNI EN 1948-2:2006+UNI-EN-1948-3:2019
10/000342459 | emissioni in atmosfera | CAMINO E2 | 2,3,4,6,7,8-esacdf | 1.3 | pg/Nm3 |  |  | 08-09/09/2010 |  | CHELAB | E2 | 669500 | 60 |  | 21:43-05:43 |  |  | UNI EN 1948-1:2006+UNI EN 1948-2:2006+UNI-EN-1948-3:2020
10/000342459 | emissioni in atmosfera | CAMINO E2 | 1,2,3,7,8,9-esacdf | n.r. | pg/Nm3 |  |  | 08-09/09/2010 |  | CHELAB | E2 | 669500 | 60 |  | 21:43-05:43 |  |  | UNI EN 1948-1:2006+UNI EN 1948-2:2006+UNI-EN-1948-3:2021
10/000342459 | emissioni in atmosfera | CAMINO E2 | 1,2,3,4,6,7,8-eptacdf | 3.2 | pg/Nm3 |  |  | 08-09/09/2010 |  | CHELAB | E2 | 669500 | 60 |  | 21:43-05:43 |  |  | UNI EN 1948-1:2006+UNI EN 1948-2:2006+UNI-EN-1948-3:2022
10/000342459 | emissioni in atmosfera | CAMINO E2 | 1,2,3,4,7,8,9-eptacdf | 0.5 | pg/Nm3 |  |  | 08-09/09/2010 |  | CHELAB | E2 | 669500 | 60 |  | 21:43-05:43 |  |  | UNI EN 1948-1:2006+UNI EN 1948-2:2006+UNI-EN-1948-3:2023
10/000342459 | emissioni in atmosfera | CAMINO E2 | octacdf | 2.6 | pg/Nm3 |  |  | 08-09/09/2010 |  | CHELAB | E2 | 669500 | 60 |  | 21:43-05:43 |  |  | UNI EN 1948-1:2006+UNI EN 1948-2:2006+UNI-EN-1948-3:2024
10/000342460 | emissioni in atmosfera | CAMINO E2 | OSSIGENO | 17.4 | %v/v |  |  | 09-10/09/2010 |  | CHELAB | E2 | 684900 | 60 |  | 21:40-22:40 |  |  | EPA CTM 034 1999
10/000342460 | emissioni in atmosfera | CAMONI E2 | POLVERI TOTALI | 0.3 | mg/Nm3 |  |  | 09-10/09/2010 |  | CHELAB | E2 | 684900 | 60 |  | 21:40-22:40 |  |  | UNI EN 13284-1:2003
10/000342461 | emissioni in atmosfera | CAMINO E2 | OSSIGENO | 19 | %v/v |  |  | 09-10/09/2010 |  | CHELAB | E2 | 684900 | 60 |  | 22:45-23:45 |  |  | EPA CTM 034 1999
10/000342461 | emissioni in atmosfera | CAMINO E2 | POLVERI TOTALI | 0.3 | mg/Nm3 |  |  | 09-10/09/2010 |  | CHELAB | E2 | 684900 | 60 |  | 22:45-23:45 |  |  | UNI EN 13284-1:2003
10/000342462 | emissioni in atmosfera | CAMINO E2 | OSSIGENO | 19.6 | %v/v |  |  | 09-10/09/2010 |  | CHELAB | E2 | 684900 | 60 |  | 01:20-02:20 |  |  | EPA CTM 034 1999
10/000342462 | emissioni in atmosfera | CAMINO E2 | POLVERI TOTALI | n.r. | mg/Nm3 |  |  | 09-10/09/2010 |  | CHELAB | E2 | 684900 | 60 |  | 01:20-02:20 |  |  | UNI EN 13284-1:2003
10/000207731 | emissioni in atmosfera | CAMINO E1 | OSSIGENO | 20.5 | %v/v |  |  | 19-20/05/2010 |  | CHELAB | E1 | 506000 | 66 |  | 21:40-05:40 |  |  | EPA CTM 034 1999
10/000207731 | emissioni in atmosfera | CAMINO E1 | (81)3,4,4'-5-tetracb | 28 | pg/Nm3 |  |  | 19-20/05/2010 |  | CHELAB | E1 | 506000 | 66 |  | 21:40-05:40 |  |  | UNI EN 1948-1:2006+UNI EN 1948-2:2006+UNI CEN/TS 1948-4:2007
10/000207731 | emissioni in atmosfera | CAMINO E1 | (77)3,3',4,4'-tetracb | 248 | pg/Nm3 |  |  | 19-20/05/2010 |  | CHELAB | E1 | 506000 | 66 |  | 21:40-05:40 |  |  | UNI EN 1948-1:2006+UNI EN 1948-2:2006+UNI CEN/TS 1948-4:2008
10/000207731 | emissioni in atmosfera | CAMINO E1 | (123)2',3,4,4',5-pentacb | 85 | pg/Nm3 |  |  | 19-20/05/2010 |  | CHELAB | E1 | 506000 | 66 |  | 21:40-05:40 |  |  | UNI EN 1948-1:2006+UNI EN 1948-2:2006+UNI CEN/TS 1948-4:2009
10/000207731 | emissioni in atmosfera | CAMINO E1 | (118)2,3',4,4',5-pentacb | 3034 | pg/Nm3 |  |  | 19-20/05/2010 |  | CHELAB | E1 | 506000 | 66 |  | 21:40-05:40 |  |  | UNI EN 1948-1:2006+UNI EN 1948-2:2006+UNI CEN/TS 1948-4:2010
10/000207731 | emissioni in atmosfera | CAMINO E1 | (114)2,3,4,4',5-pentacb | 98 | pg/Nm3 |  |  | 19-20/05/2010 |  | CHELAB | E1 | 506000 | 66 |  | 21:40-05:40 |  |  | UNI EN 1948-1:2006+UNI EN 1948-2:2006+UNI CEN/TS 1948-4:2011
10/000207731 | emissioni in atmosfera | CAMINO E1 | (105)2,3,3',4,4'-pentacb | 1149 | pg/Nm3 |  |  | 19-20/05/2010 |  | CHELAB | E1 | 506000 | 66 |  | 21:40-05:40 |  |  | UNI EN 1948-1:2006+UNI EN 1948-2:2006+UNI CEN/TS 1948-4:2012
10/000207731 | emissioni in atmosfera | CAMINO E1 | (126)3,3',4,4',5-pentacb | 65 | pg/Nm3 |  |  | 19-20/05/2010 |  | CHELAB | E1 | 506000 | 66 |  | 21:40-05:40 |  |  | UNI EN 1948-1:2006+UNI EN 1948-2:2006+UNI CEN/TS 1948-4:2013
10/000207731 | emissioni in atmosfera | CAMINO E1 | (167)2,3',4,4',5,5'-esacb | 100 | pg/Nm3 |  |  | 19-20/05/2010 |  | CHELAB | E1 | 506000 | 66 |  | 21:40-05:40 |  |  | UNI EN 1948-1:2006+UNI EN 1948-2:2006+UNI CEN/TS 1948-4:2014
10/000207731 | emissioni in atmosfera | CAMINO E1 | (156)2,3,3',4,4',5-esacb | 183 | pg/Nm3 |  |  | 19-20/05/2010 |  | CHELAB | E1 | 506000 | 66 |  | 21:40-05:40 |  |  | UNI EN 1948-1:2006+UNI EN 1948-2:2006+UNI CEN/TS 1948-4:2015
10/000207731 | emissioni in atmosfera | CAMINO E1 | (157)2,3,3',4,4',5-esacb | 54 | pg/Nm3 |  |  | 19-20/05/2010 |  | CHELAB | E1 | 506000 | 66 |  | 21:40-05:40 |  |  | UNI EN 1948-1:2006+UNI EN 1948-2:2006+UNI CEN/TS 1948-4:2016
10/000207731 | emissioni in atmosfera | CAMINO E1 | (169)3,3',4,4',5,5'-esacb | 7 | pg/Nm3 |  |  | 19-20/05/2010 |  | CHELAB | E1 | 506000 | 66 |  | 21:40-05:40 |  |  | UNI EN 1948-1:2006+UNI EN 1948-2:2006+UNI CEN/TS 1948-4:2017
10/000207731 | emissioni in atmosfera | CAMINO E1 | (189)2,3,3',4,4',5,5'-eptacb | 21 | pg/Nm3 |  |  | 19-20/05/2010 |  | CHELAB | E1 | 506000 | 66 |  | 21:40-05:40 |  |  | UNI EN 1948-1:2006+UNI EN 1948-2:2006+UNI CEN/TS 1948-4:2018
10/000207731 | emissioni in atmosfera | CAMINO E1 | (1)2-monocb | 1623 | pg/Nm3 |  |  | 19-20/05/2010 |  | CHELAB | E1 | 506000 | 66 |  | 21:40-05:40 |  |  | UNI EN 1948-1:2006+UNI EN 1948-2:2006+UNI CEN/TS 1948-4:2019
10/000207731 | emissioni in atmosfera | CAMINO E1 | (3)4-monocs | 2035 | pg/Nm3 |  |  | 19-20/05/2010 |  | CHELAB | E1 | 506000 | 66 |  | 21:40-05:40 |  |  | UNI EN 1948-1:2006+UNI EN 1948-2:2006+UNI CEN/TS 1948-4:2020
10/000207731 | emissioni in atmosfera | CAMINO E1 | (4)2,2'-dicb | 5866 | pg/Nm3 |  |  | 19-20/05/2010 |  | CHELAB | E1 | 506000 | 66 |  | 21:40-05:40 |  |  | UNI EN 1948-1:2006+UNI EN 1948-2:2006+UNI CEN/TS 1948-4:2021
10/000207731 | emissioni in atmosfera | CAMINO E1 | (15)4,4'-dicb | 1648 | pg/Nm3 |  |  | 19-20/05/2010 |  | CHELAB | E1 | 506000 | 66 |  | 21:40-05:40 |  |  | UNI EN 1948-1:2006+UNI EN 1948-2:2006+UNI CEN/TS 1948-4:2022
10/000207731 | emissioni in atmosfera | CAMINO E1 | (19)2,2',6-tricb | 1287 | pg/Nm3 |  |  | 19-20/05/2010 |  | CHELAB | E1 | 506000 | 66 |  | 21:40-05:40 |  |  | UNI EN 1948-1:2006+UNI EN 1948-2:2006+UNI CEN/TS 1948-4:2023
10/000207731 | emissioni in atmosfera | CAMINO E1 | (37)3,4,4'-tricb | 1237 | pg/Nm3 |  |  | 19-20/05/2010 |  | CHELAB | E1 | 506000 | 66 |  | 21:40-05:40 |  |  | UNI EN 1948-1:2006+UNI EN 1948-2:2006+UNI CEN/TS 1948-4:2024
10/000207731 | emissioni in atmosfera | CAMINO E1 | (54)2,2',4,4'-tetracb | 24 | pg/Nm3 |  |  | 19-20/05/2010 |  | CHELAB | E1 | 506000 | 66 |  | 21:40-05:40 |  |  | UNI EN 1948-1:2006+UNI EN 1948-2:2006+UNI CEN/TS 1948-4:2025
10/000207731 | emissioni in atmosfera | CAMINO E1 | (104)2,2',4,6,6'-pentacb | 2 | pg/Nm3 |  |  | 19-20/05/2010 |  | CHELAB | E1 | 506000 | 66 |  | 21:40-05:40 |  |  | UNI EN 1948-1:2006+UNI EN 1948-2:2006+UNI CEN/TS 1948-4:2026
10/000207731 | emissioni in atmosfera | CAMINO E1 | (155)2,2',4,4',6,6'-esacb | n.r. | pg/Nm3 |  |  | 19-20/05/2010 |  | CHELAB | E1 | 506000 | 66 |  | 21:40-05:40 |  |  | UNI EN 1948-1:2006+UNI EN 1948-2:2006+UNI CEN/TS 1948-4:2027
10/000207731 | emissioni in atmosfera | CAMINO E1 | (188)2,2',3,4',5,6,6'-eptacb | 5 | pg/Nm3 |  |  | 19-20/05/2010 |  | CHELAB | E1 | 506000 | 66 |  | 21:40-05:40 |  |  | UNI EN 1948-1:2006+UNI EN 1948-2:2006+UNI CEN/TS 1948-4:2028
10/000207731 | emissioni in atmosfera | CAMINO E1 | (180)2,2',3,4,4',5,5'-eptacb | 413 | pg/Nm3 |  |  | 19-20/05/2010 |  | CHELAB | E1 | 506000 | 66 |  | 21:40-05:40 |  |  | UNI EN 1948-1:2006+UNI EN 1948-2:2006+UNI CEN/TS 1948-4:2029
10/000207731 | emissioni in atmosfera | CAMINO E1 | (170)2,2',3,3',4,4',5-eptacb | 167 | pg/Nm3 |  |  | 19-20/05/2010 |  | CHELAB | E1 | 506000 | 66 |  | 21:40-05:40 |  |  | UNI EN 1948-1:2006+UNI EN 1948-2:2006+UNI CEN/TS 1948-4:2030
10/000207731 | emissioni in atmosfera | CAMINO E1 | (202)2,2',3,3',5,5',6,6'-octacb | 105 | pg/Nm3 |  |  | 19-20/05/2010 |  | CHELAB | E1 | 506000 | 66 |  | 21:40-05:40 |  |  | UNI EN 1948-1:2006+UNI EN 1948-2:2006+UNI CEN/TS 1948-4:2031
10/000207731 | emissioni in atmosfera | CAMINO E1 | (205)2,3,3',4,4',5,5',6-octacb | 7 | pg/Nm3 |  |  | 19-20/05/2010 |  | CHELAB | E1 | 506000 | 66 |  | 21:40-05:40 |  |  | UNI EN 1948-1:2006+UNI EN 1948-2:2006+UNI CEN/TS 1948-4:2032
10/000207731 | emissioni in atmosfera | CAMINO E1 | (206)2,2',3,3',4,4',5,5',6-nonacb | 25 | pg/Nm3 |  |  | 19-20/05/2010 |  | CHELAB | E1 | 506000 | 66 |  | 21:40-05:40 |  |  | UNI EN 1948-1:2006+UNI EN 1948-2:2006+UNI CEN/TS 1948-4:2033
10/000207731 | emissioni in atmosfera | CAMINO E1 | 2,2',3,3',4,5,5',6,6'-nonacb | 31 | pg/Nm3 |  |  | 19-20/05/2010 |  | CHELAB | E1 | 506000 | 66 |  | 21:40-05:40 |  |  | UNI EN 1948-1:2006+UNI EN 1948-2:2006+UNI CEN/TS 1948-4:2034
10/000207731 | emissioni in atmosfera | CAMINO E1 | decacb | 40 | pg/Nm3 |  |  | 19-20/05/2010 |  | CHELAB | E1 | 506000 | 66 |  | 21:40-05:40 |  |  | UNI EN 1948-1:2006+UNI EN 1948-2:2006+UNI CEN/TS 1948-4:2035
10/000207731 | emissioni in atmosfera | CAMINO E1 | 2,3,7,8-tetracdd | 4.1 | pg/Nm3 |  |  | 19-20/05/2010 |  | CHELAB | E1 | 506000 | 66 |  | 21:40-05:40 |  |  | UNI EN 1948-1:2006+UNI EN 1948-2:2006+UNI-EN-1948-3:2008
10/000207731 | emissioni in atmosfera | CAMINO E1 | 1,2,3,7,8-pentacdd | 7.9 | pg/Nm3 |  |  | 19-20/05/2010 |  | CHELAB | E1 | 506000 | 66 |  | 21:40-05:40 |  |  | UNI EN 1948-1:2006+UNI EN 1948-2:2006+UNI-EN-1948-3:2009
10/000207731 | emissioni in atmosfera | CAMINO E1 | 1,2,3,4,7,8-esacdd | 1.7 | pg/Nm3 |  |  | 19-20/05/2010 |  | CHELAB | E1 | 506000 | 66 |  | 21:40-05:40 |  |  | UNI EN 1948-1:2006+UNI EN 1948-2:2006+UNI-EN-1948-3:2010
10/000207731 | emissioni in atmosfera | CAMINO E1 | 1,2,3,6,7,8-esacdd | 1.7 | pg/Nm3 |  |  | 19-20/05/2010 |  | CHELAB | E1 | 506000 | 66 |  | 21:40-05:40 |  |  | UNI EN 1948-1:2006+UNI EN 1948-2:2006+UNI-EN-1948-3:2011
10/000207731 | emissioni in atmosfera | CAMINO E1 | 1,2,3,7,8,9-esacdd | 1.1 | pg/Nm3 |  |  | 19-20/05/2010 |  | CHELAB | E1 | 506000 | 66 |  | 21:40-05:40 |  |  | UNI EN 1948-1:2006+UNI EN 1948-2:2006+UNI-EN-1948-3:2012
10/000207731 | emissioni in atmosfera | CAMINO E1 | 1,2,3,4,6,7,8-eptacdd | 3.6 | pg/Nm3 |  |  | 19-20/05/2010 |  | CHELAB | E1 | 506000 | 66 |  | 21:40-05:40 |  |  | UNI EN 1948-1:2006+UNI EN 1948-2:2006+UNI-EN-1948-3:2013
10/000207731 | emissioni in atmosfera | CAMINO E1 | octacdd | 4.1 | pg/Nm3 |  |  | 19-20/05/2010 |  | CHELAB | E1 | 506000 | 66 |  | 21:40-05:40 |  |  | UNI EN 1948-1:2006+UNI EN 1948-2:2006+UNI-EN-1948-3:2014
10/000207731 | emissioni in atmosfera | CAMINO E1 | 2,3,7,8-tetracdf | 60.3 | pg/Nm3 |  |  | 19-20/05/2010 |  | CHELAB | E1 | 506000 | 66 |  | 21:40-05:40 |  |  | UNI EN 1948-1:2006+UNI EN 1948-2:2006+UNI-EN-1948-3:2015
10/000207731 | emissioni in atmosfera | CAMINO E1 | 1,2,3,7,8-pentacdf+1,2,3,4,8-pentacdf | 51.4 | pg/Nm3 |  |  | 19-20/05/2010 |  | CHELAB | E1 | 506000 | 66 |  | 21:40-05:40 |  |  | UNI EN 1948-1:2006+UNI EN 1948-2:2006+UNI-EN-1948-3:2016
10/000207731 | emissioni in atmosfera | CAMINO E1 | 2,3,4,7,8-pentacdf | 41.7 | pg/Nm3 |  |  | 19-20/05/2010 |  | CHELAB | E1 | 506000 | 66 |  | 21:40-05:40 |  |  | UNI EN 1948-1:2006+UNI EN 1948-2:2006+UNI-EN-1948-3:2017
10/000207731 | emissioni in atmosfera | CAMINO E1 | 1,2,3,4,7,8-esacdf+1,2,3,4,7,9-esacdf | 30.5 | pg/Nm3 |  |  | 19-20/05/2010 |  | CHELAB | E1 | 506000 | 66 |  | 21:40-05:40 |  |  | UNI EN 1948-1:2006+UNI EN 1948-2:2006+UNI-EN-1948-3:2018
10/000207731 | emissioni in atmosfera | CAMINO E1 | 1,2,3,6,7,8-esacdf | 36.4 | pg/Nm3 |  |  | 19-20/05/2010 |  | CHELAB | E1 | 506000 | 66 |  | 21:40-05:40 |  |  | UNI EN 1948-1:2006+UNI EN 1948-2:2006+UNI-EN-1948-3:2019
10/000207731 | emissioni in atmosfera | CAMINO E1 | 2,3,4,6,7,8-esacdf | 19.2 | pg/Nm3 |  |  | 19-20/05/2010 |  | CHELAB | E1 | 506000 | 66 |  | 21:40-05:40 |  |  | UNI EN 1948-1:2006+UNI EN 1948-2:2006+UNI-EN-1948-3:2020
10/000207731 | emissioni in atmosfera | CAMINO E1 | 1,2,3,7,8,9-esacdf | 1.9 | pg/Nm3 |  |  | 19-20/05/2010 |  | CHELAB | E1 | 506000 | 66 |  | 21:40-05:40 |  |  | UNI EN 1948-1:2006+UNI EN 1948-2:2006+UNI-EN-1948-3:2021
10/000207731 | emissioni in atmosfera | CAMINO E1 | 1,2,3,4,6,7,8-eptacdf | 17.2 | pg/Nm3 |  |  | 19-20/05/2010 |  | CHELAB | E1 | 506000 | 66 |  | 21:40-05:40 |  |  | UNI EN 1948-1:2006+UNI EN 1948-2:2006+UNI-EN-1948-3:2022
10/000207731 | emissioni in atmosfera | CAMINO E1 | 1,2,3,4,7,8,9-eptacdf | 1.4 | pg/Nm3 |  |  | 19-20/05/2010 |  | CHELAB | E1 | 506000 | 66 |  | 21:40-05:40 |  |  | UNI EN 1948-1:2006+UNI EN 1948-2:2006+UNI-EN-1948-3:2023
10/000207731 | emissioni in atmosfera | CAMINO E1 | octacdf | 5.2 | pg/Nm3 |  |  | 19-20/05/2010 |  | CHELAB | E1 | 506000 | 66 |  | 21:40-05:40 |  |  | UNI EN 1948-1:2006+UNI EN 1948-2:2006+UNI-EN-1948-3:2024
10/000208003 | emissioni in atmosfera | CAMINO E2 | OSSIGENO | 20.5 | %v/v |  |  | 19-20/05/2010 |  | CHELAB | E2 | 646000 | 74 |  | 21:40-05:40 |  |  | EPA CTM 034 1999
10/000208003 | emissioni in atmosfera | CAMINO E2 | (81)3,4,4'-5-tetracb | 32 | pg/Nm3 |  |  | 19-20/05/2010 |  | CHELAB | E2 | 646000 | 74 |  | 21:40-05:40 |  |  | UNI EN 1948-1:2006+UNI EN 1948-2:2006+UNI CEN/TS 1948-4:2007
10/000208003 | emissioni in atmosfera | CAMINO E2 | (77)3,3',4,4'-tetracb | 424 | pg/Nm3 |  |  | 19-20/05/2010 |  | CHELAB | E2 | 646000 | 74 |  | 21:40-05:40 |  |  | UNI EN 1948-1:2006+UNI EN 1948-2:2006+UNI CEN/TS 1948-4:2008
10/000208003 | emissioni in atmosfera | CAMINO E2 | (123)2',3,4,4',5-pentacb | 165 | pg/Nm3 |  |  | 19-20/05/2010 |  | CHELAB | E2 | 646000 | 74 |  | 21:40-05:40 |  |  | UNI EN 1948-1:2006+UNI EN 1948-2:2006+UNI CEN/TS 1948-4:2009
10/000208003 | emissioni in atmosfera | CAMINO E2 | (118)2,3',4,4',5-pentacb | 4072 | pg/Nm3 |  |  | 19-20/05/2010 |  | CHELAB | E2 | 646000 | 74 |  | 21:40-05:40 |  |  | UNI EN 1948-1:2006+UNI EN 1948-2:2006+UNI CEN/TS 1948-4:2010
10/000208003 | emissioni in atmosfera | CAMINO E2 | (114)2,3,4,4',5-pentacb | 147 | pg/Nm3 |  |  | 19-20/05/2010 |  | CHELAB | E2 | 646000 | 74 |  | 21:40-05:40 |  |  | UNI EN 1948-1:2006+UNI EN 1948-2:2006+UNI CEN/TS 1948-4:2011
10/000208003 | emissioni in atmosfera | CAMINO E2 | (105)2,3,3',4,4'-pentacb | 1501 | pg/Nm3 |  |  | 19-20/05/2010 |  | CHELAB | E2 | 646000 | 74 |  | 21:40-05:40 |  |  | UNI EN 1948-1:2006+UNI EN 1948-2:2006+UNI CEN/TS 1948-4:2012
10/000208003 | emissioni in atmosfera | CAMINO E2 | (126)3,3',4,4',5-pentacb | 110 | pg/Nm3 |  |  | 19-20/05/2010 |  | CHELAB | E2 | 646000 | 74 |  | 21:40-05:40 |  |  | UNI EN 1948-1:2006+UNI EN 1948-2:2006+UNI CEN/TS 1948-4:2013
10/000208003 | emissioni in atmosfera | CAMINO E2 | (167)2,3',4,4',5,5'-esacb | 135 | pg/Nm3 |  |  | 19-20/05/2010 |  | CHELAB | E2 | 646000 | 74 |  | 21:40-05:40 |  |  | UNI EN 1948-1:2006+UNI EN 1948-2:2006+UNI CEN/TS 1948-4:2014
10/000208003 | emissioni in atmosfera | CAMINO E2 | (156)2,3,3',4,4',5-esacb | 247 | pg/Nm3 |  |  | 19-20/05/2010 |  | CHELAB | E2 | 646000 | 74 |  | 21:40-05:40 |  |  | UNI EN 1948-1:2006+UNI EN 1948-2:2006+UNI CEN/TS 1948-4:2015
10/000208003 | emissioni in atmosfera | CAMINO E2 | (157)2,3,3',4,4',5-esacb | 82 | pg/Nm3 |  |  | 19-20/05/2010 |  | CHELAB | E2 | 646000 | 74 |  | 21:40-05:40 |  |  | UNI EN 1948-1:2006+UNI EN 1948-2:2006+UNI CEN/TS 1948-4:2016
10/000208003 | emissioni in atmosfera | CAMINO E2 | (169)3,3',4,4',5,5'-esacb | 12 | pg/Nm3 |  |  | 19-20/05/2010 |  | CHELAB | E2 | 646000 | 74 |  | 21:40-05:40 |  |  | UNI EN 1948-1:2006+UNI EN 1948-2:2006+UNI CEN/TS 1948-4:2017
10/000208003 | emissioni in atmosfera | CAMINO E2 | (189)2,3,3',4,4',5,5'-eptacb | 38 | pg/Nm3 |  |  | 19-20/05/2010 |  | CHELAB | E2 | 646000 | 74 |  | 21:40-05:40 |  |  | UNI EN 1948-1:2006+UNI EN 1948-2:2006+UNI CEN/TS 1948-4:2018
10/000208003 | emissioni in atmosfera | CAMINO E2 | (1)2-monocb | 2273 | pg/Nm3 |  |  | 19-20/05/2010 |  | CHELAB | E2 | 646000 | 74 |  | 21:40-05:40 |  |  | UNI EN 1948-1:2006+UNI EN 1948-2:2006+UNI CEN/TS 1948-4:2019
10/000208003 | emissioni in atmosfera | CAMINO E2 | (3)4-monocs | 2986 | pg/Nm3 |  |  | 19-20/05/2010 |  | CHELAB | E2 | 646000 | 74 |  | 21:40-05:40 |  |  | UNI EN 1948-1:2006+UNI EN 1948-2:2006+UNI CEN/TS 1948-4:2020
10/000208003 | emissioni in atmosfera | CAMINO E2 | (4)2,2'-dicb | 7644 | pg/Nm3 |  |  | 19-20/05/2010 |  | CHELAB | E2 | 646000 | 74 |  | 21:40-05:40 |  |  | UNI EN 1948-1:2006+UNI EN 1948-2:2006+UNI CEN/TS 1948-4:2021
10/000208003 | emissioni in atmosfera | CAMINO E2 | (15)4,4'-dicb | 2316 | pg/Nm3 |  |  | 19-20/05/2010 |  | CHELAB | E2 | 646000 | 74 |  | 21:40-05:40 |  |  | UNI EN 1948-1:2006+UNI EN 1948-2:2006+UNI CEN/TS 1948-4:2022
10/000208003 | emissioni in atmosfera | CAMINO E2 | (19)2,2',6-tricb | 1672 | pg/Nm3 |  |  | 19-20/05/2010 |  | CHELAB | E2 | 646000 | 74 |  | 21:40-05:40 |  |  | UNI EN 1948-1:2006+UNI EN 1948-2:2006+UNI CEN/TS 1948-4:2023
10/000208003 | emissioni in atmosfera | CAMINO E2 | (37)3,4,4'-tricb | 1734 | pg/Nm3 |  |  | 19-20/05/2010 |  | CHELAB | E2 | 646000 | 74 |  | 21:40-05:40 |  |  | UNI EN 1948-1:2006+UNI EN 1948-2:2006+UNI CEN/TS 1948-4:2024
10/000208003 | emissioni in atmosfera | CAMINO E2 | (54)2,2',4,4'-tetracb | 32 | pg/Nm3 |  |  | 19-20/05/2010 |  | CHELAB | E2 | 646000 | 74 |  | 21:40-05:40 |  |  | UNI EN 1948-1:2006+UNI EN 1948-2:2006+UNI CEN/TS 1948-4:2025
10/000208003 | emissioni in atmosfera | CAMINO E2 | (104)2,2',4,6,6'-pentacb | 3 | pg/Nm3 |  |  | 19-20/05/2010 |  | CHELAB | E2 | 646000 | 74 |  | 21:40-05:40 |  |  | UNI EN 1948-1:2006+UNI EN 1948-2:2006+UNI CEN/TS 1948-4:2026
10/000208003 | emissioni in atmosfera | CAMINO E2 | (155)2,2',4,4',6,6'-esacb | n.r. | pg/Nm3 |  |  | 19-20/05/2010 |  | CHELAB | E2 | 646000 | 74 |  | 21:40-05:40 |  |  | UNI EN 1948-1:2006+UNI EN 1948-2:2006+UNI CEN/TS 1948-4:2027
10/000208003 | emissioni in atmosfera | CAMINO E2 | (188)2,2',3,4',5,6,6'-eptacb | 11 | pg/Nm3 |  |  | 19-20/05/2010 |  | CHELAB | E2 | 646000 | 74 |  | 21:40-05:40 |  |  | UNI EN 1948-1:2006+UNI EN 1948-2:2006+UNI CEN/TS 1948-4:2028
10/000208003 | emissioni in atmosfera | CAMINO E2 | (180)2,2',3,4,4',5,5'-eptacb | 633 | pg/Nm3 |  |  | 19-20/05/2010 |  | CHELAB | E2 | 646000 | 74 |  | 21:40-05:40 |  |  | UNI EN 1948-1:2006+UNI EN 1948-2:2006+UNI CEN/TS 1948-4:2029
10/000208003 | emissioni in atmosfera | CAMINO E2 | (170)2,2',3,3',4,4',5-eptacb | 218 | pg/Nm3 |  |  | 19-20/05/2010 |  | CHELAB | E2 | 646000 | 74 |  | 21:40-05:40 |  |  | UNI EN 1948-1:2006+UNI EN 1948-2:2006+UNI CEN/TS 1948-4:2030
10/000208003 | emissioni in atmosfera | CAMINO E2 | (202)2,2',3,3',5,5',6,6'-octacb | 184 | pg/Nm3 |  |  | 19-20/05/2010 |  | CHELAB | E2 | 646000 | 74 |  | 21:40-05:40 |  |  | UNI EN 1948-1:2006+UNI EN 1948-2:2006+UNI CEN/TS 1948-4:2031
10/000208003 | emissioni in atmosfera | CAMINO E2 | (205)2,3,3',4,4',5,5',6-octacb | 14 | pg/Nm3 |  |  | 19-20/05/2010 |  | CHELAB | E2 | 646000 | 74 |  | 21:40-05:40 |  |  | UNI EN 1948-1:2006+UNI EN 1948-2:2006+UNI CEN/TS 1948-4:2032
10/000208003 | emissioni in atmosfera | CAMINO E2 | (206)2,2',3,3',4,4',5,5',6-nonacb | 46 | pg/Nm3 |  |  | 19-20/05/2010 |  | CHELAB | E2 | 646000 | 74 |  | 21:40-05:40 |  |  | UNI EN 1948-1:2006+UNI EN 1948-2:2006+UNI CEN/TS 1948-4:2033
10/000208003 | emissioni in atmosfera | CAMINO E2 | 2,2',3,3',4,5,5',6,6'-nonacb | 40 | pg/Nm3 |  |  | 19-20/05/2010 |  | CHELAB | E2 | 646000 | 74 |  | 21:40-05:40 |  |  | UNI EN 1948-1:2006+UNI EN 1948-2:2006+UNI CEN/TS 1948-4:2034
10/000208003 | emissioni in atmosfera | CAMINO E2 | decacb | 59 | pg/Nm3 |  |  | 19-20/05/2010 |  | CHELAB | E2 | 646000 | 74 |  | 21:40-05:40 |  |  | UNI EN 1948-1:2006+UNI EN 1948-2:2006+UNI CEN/TS 1948-4:2035
10/000208003 | emissioni in atmosfera | CAMINO E2 | 2,3,7,8-tetracdd | 7.4 | pg/Nm3 |  |  | 19-20/05/2010 |  | CHELAB | E2 | 646000 | 74 |  | 21:40-05:40 |  |  | UNI EN 1948-1:2006+UNI EN 1948-2:2006+UNI-EN-1948-3:2008
10/000208003 | emissioni in atmosfera | CAMINO E2 | 1,2,3,7,8-pentacdd | 13.6 | pg/Nm3 |  |  | 19-20/05/2010 |  | CHELAB | E2 | 646000 | 74 |  | 21:40-05:40 |  |  | UNI EN 1948-1:2006+UNI EN 1948-2:2006+UNI-EN-1948-3:2009
10/000208003 | emissioni in atmosfera | CAMINO E2 | 1,2,3,4,7,8-esacdd | 6.9 | pg/Nm3 |  |  | 19-20/05/2010 |  | CHELAB | E2 | 646000 | 74 |  | 21:40-05:40 |  |  | UNI EN 1948-1:2006+UNI EN 1948-2:2006+UNI-EN-1948-3:2010
10/000208003 | emissioni in atmosfera | CAMINO E2 | 1,2,3,6,7,8-esacdd | 14.3 | pg/Nm3 |  |  | 19-20/05/2010 |  | CHELAB | E2 | 646000 | 74 |  | 21:40-05:40 |  |  | UNI EN 1948-1:2006+UNI EN 1948-2:2006+UNI-EN-1948-3:2011
10/000208003 | emissioni in atmosfera | CAMINO E2 | 1,2,3,7,8,9-esacdd | 8.6 | pg/Nm3 |  |  | 19-20/05/2010 |  | CHELAB | E2 | 646000 | 74 |  | 21:40-05:40 |  |  | UNI EN 1948-1:2006+UNI EN 1948-2:2006+UNI-EN-1948-3:2012
10/000208003 | emissioni in atmosfera | CAMINO E2 | 1,2,3,4,6,7,8-eptacdd | 30.4 | pg/Nm3 |  |  | 19-20/05/2010 |  | CHELAB | E2 | 646000 | 74 |  | 21:40-05:40 |  |  | UNI EN 1948-1:2006+UNI EN 1948-2:2006+UNI-EN-1948-3:2013
10/000208003 | emissioni in atmosfera | CAMINO E2 | octacdd | 52.4 | pg/Nm3 |  |  | 19-20/05/2010 |  | CHELAB | E2 | 646000 | 74 |  | 21:40-05:40 |  |  | UNI EN 1948-1:2006+UNI EN 1948-2:2006+UNI-EN-1948-3:2014
10/000208003 | emissioni in atmosfera | CAMINO E2 | 2,3,7,8-tetracdf | 87.4 | pg/Nm3 |  |  | 19-20/05/2010 |  | CHELAB | E2 | 646000 | 74 |  | 21:40-05:40 |  |  | UNI EN 1948-1:2006+UNI EN 1948-2:2006+UNI-EN-1948-3:2015
10/000208003 | emissioni in atmosfera | CAMINO E2 | 1,2,3,7,8-pentacdf+1,2,3,4,8-pentacdf | 81.9 | pg/Nm3 |  |  | 19-20/05/2010 |  | CHELAB | E2 | 646000 | 74 |  | 21:40-05:40 |  |  | UNI EN 1948-1:2006+UNI EN 1948-2:2006+UNI-EN-1948-3:2016
10/000208003 | emissioni in atmosfera | CAMINO E2 | 2,3,4,7,8-pentacdf | 67.5 | pg/Nm3 |  |  | 19-20/05/2010 |  | CHELAB | E2 | 646000 | 74 |  | 21:40-05:40 |  |  | UNI EN 1948-1:2006+UNI EN 1948-2:2006+UNI-EN-1948-3:2017
10/000208003 | emissioni in atmosfera | CAMINO E2 | 1,2,3,4,7,8-esacdf+1,2,3,4,7,9-esacdf | 54.2 | pg/Nm3 |  |  | 19-20/05/2010 |  | CHELAB | E2 | 646000 | 74 |  | 21:40-05:40 |  |  | UNI EN 1948-1:2006+UNI EN 1948-2:2006+UNI-EN-1948-3:2018
10/000208003 | emissioni in atmosfera | CAMINO E2 | 1,2,3,6,7,8-esacdf | 67.1 | pg/Nm3 |  |  | 19-20/05/2010 |  | CHELAB | E2 | 646000 | 74 |  | 21:40-05:40 |  |  | UNI EN 1948-1:2006+UNI EN 1948-2:2006+UNI-EN-1948-3:2019
10/000208003 | emissioni in atmosfera | CAMINO E2 | 2,3,4,6,7,8-esacdf | 102.4 | pg/Nm3 |  |  | 19-20/05/2010 |  | CHELAB | E2 | 646000 | 74 |  | 21:40-05:40 |  |  | UNI EN 1948-1:2006+UNI EN 1948-2:2006+UNI-EN-1948-3:2020
10/000208003 | emissioni in atmosfera | CAMINO E2 | 1,2,3,7,8,9-esacdf | 13.9 | pg/Nm3 |  |  | 19-20/05/2010 |  | CHELAB | E2 | 646000 | 74 |  | 21:40-05:40 |  |  | UNI EN 1948-1:2006+UNI EN 1948-2:2006+UNI-EN-1948-3:2021
10/000208003 | emissioni in atmosfera | CAMINO E2 | 1,2,3,4,6,7,8-eptacdf | 63 | pg/Nm3 |  |  | 19-20/05/2010 |  | CHELAB | E2 | 646000 | 74 |  | 21:40-05:40 |  |  | UNI EN 1948-1:2006+UNI EN 1948-2:2006+UNI-EN-1948-3:2022
10/000208003 | emissioni in atmosfera | CAMINO E2 | 1,2,3,4,7,8,9-eptacdf | 12 | pg/Nm3 |  |  | 19-20/05/2010 |  | CHELAB | E2 | 646000 | 74 |  | 21:40-05:40 |  |  | UNI EN 1948-1:2006+UNI EN 1948-2:2006+UNI-EN-1948-3:2023
10/000208003 | emissioni in atmosfera | CAMINO E2 | octacdf | 40 | pg/Nm3 |  |  | 19-20/05/2010 |  | CHELAB | E2 | 646000 | 74 |  | 21:40-05:40 |  |  | UNI EN 1948-1:2006+UNI EN 1948-2:2006+UNI-EN-1948-3:2024
10/000092190 | emissioni in atmosfera | CAMINO E2 | ESACLOROBENZENE (HCB) | 67.5 | ng/Nm3 |  |  | 01-02/02/2010 |  | CHELAB | E2 | 695000 | 50 |  | 20:30-04:30 |  |  | EPA CTM 034 1999
10/000092190 | emissioni in atmosfera | CAMINO E2 | (81)3,4,4'-5-tetracb | 3 | pg/Nm3 |  |  | 01-02/02/2010 |  | CHELAB | E2 | 695000 | 50 |  | 20:30-04:30 |  |  | UNI EN 1948-1:2006+UNI EN 1948-2:2006+UNI CEN/TS 1948-4:2007
10/000092190 | emissioni in atmosfera | CAMINO E2 | (77)3,3',4,4'-tetracb | 16 | pg/Nm3 |  |  | 01-02/02/2010 |  | CHELAB | E2 | 695000 | 50 |  | 20:30-04:30 |  |  | UNI EN 1948-1:2006+UNI EN 1948-2:2006+UNI CEN/TS 1948-4:2008
10/000092190 | emissioni in atmosfera | CAMINO E2 | (123)2',3,4,4',5-pentacb | 7 | pg/Nm3 |  |  | 01-02/02/2010 |  | CHELAB | E2 | 695000 | 50 |  | 20:30-04:30 |  |  | UNI EN 1948-1:2006+UNI EN 1948-2:2006+UNI CEN/TS 1948-4:2009
10/000092190 | emissioni in atmosfera | CAMINO E2 | (118)2,3',4,4',5-pentacb | 281 | pg/Nm3 |  |  | 01-02/02/2010 |  | CHELAB | E2 | 695000 | 50 |  | 20:30-04:30 |  |  | UNI EN 1948-1:2006+UNI EN 1948-2:2006+UNI CEN/TS 1948-4:2010
10/000092190 | emissioni in atmosfera | CAMINO E2 | (114)2,3,4,4',5-pentacb | 9 | pg/Nm3 |  |  | 01-02/02/2010 |  | CHELAB | E2 | 695000 | 50 |  | 20:30-04:30 |  |  | UNI EN 1948-1:2006+UNI EN 1948-2:2006+UNI CEN/TS 1948-4:2011
10/000092190 | emissioni in atmosfera | CAMINO E2 | (105)2,3,3',4,4'-pentacb | 48 | pg/Nm3 |  |  | 01-02/02/2010 |  | CHELAB | E2 | 695000 | 50 |  | 20:30-04:30 |  |  | UNI EN 1948-1:2006+UNI EN 1948-2:2006+UNI CEN/TS 1948-4:2012
10/000092190 | emissioni in atmosfera | CAMINO E2 | (126)3,3',4,4',5-pentacb | 4 | pg/Nm3 |  |  | 01-02/02/2010 |  | CHELAB | E2 | 695000 | 50 |  | 20:30-04:30 |  |  | UNI EN 1948-1:2006+UNI EN 1948-2:2006+UNI CEN/TS 1948-4:2013
10/000092190 | emissioni in atmosfera | CAMINO E2 | (167)2,3',4,4',5,5'-esacb | n.r. | pg/Nm3 |  |  | 01-02/02/2010 |  | CHELAB | E2 | 695000 | 50 |  | 20:30-04:30 |  |  | UNI EN 1948-1:2006+UNI EN 1948-2:2006+UNI CEN/TS 1948-4:2014
10/000092190 | emissioni in atmosfera | CAMINO E2 | (156)2,3,3',4,4',5-esacb | 3 | pg/Nm3 |  |  | 01-02/02/2010 |  | CHELAB | E2 | 695000 | 50 |  | 20:30-04:30 |  |  | UNI EN 1948-1:2006+UNI EN 1948-2:2006+UNI CEN/TS 1948-4:2015
10/000092190 | emissioni in atmosfera | CAMINO E2 | (157)2,3,3',4,4',5-esacb | 3 | pg/Nm3 |  |  | 01-02/02/2010 |  | CHELAB | E2 | 695000 | 50 |  | 20:30-04:30 |  |  | UNI EN 1948-1:2006+UNI EN 1948-2:2006+UNI CEN/TS 1948-4:2016
10/000092190 | emissioni in atmosfera | CAMINO E2 | (169)3,3',4,4',5,5'-esacb | n.r. | pg/Nm3 |  |  | 01-02/02/2010 |  | CHELAB | E2 | 695000 | 50 |  | 20:30-04:30 |  |  | UNI EN 1948-1:2006+UNI EN 1948-2:2006+UNI CEN/TS 1948-4:2017
10/000092190 | emissioni in atmosfera | CAMINO E2 | (189)2,3,3',4,4',5,5'-eptacb | 2 | pg/Nm3 |  |  | 01-02/02/2010 |  | CHELAB | E2 | 695000 | 50 |  | 20:30-04:30 |  |  | UNI EN 1948-1:2006+UNI EN 1948-2:2006+UNI CEN/TS 1948-4:2018
10/000092190 | emissioni in atmosfera | CAMINO E2 | (1)2-monocb | 2118 | pg/Nm3 |  |  | 01-02/02/2010 |  | CHELAB | E2 | 695000 | 50 |  | 20:30-04:30 |  |  | UNI EN 1948-1:2006+UNI EN 1948-2:2006+UNI CEN/TS 1948-4:2019
10/000092190 | emissioni in atmosfera | CAMINO E2 | (3)4-monocs | 1811 | pg/Nm3 |  |  | 01-02/02/2010 |  | CHELAB | E2 | 695000 | 50 |  | 20:30-04:30 |  |  | UNI EN 1948-1:2006+UNI EN 1948-2:2006+UNI CEN/TS 1948-4:2020
10/000092190 | emissioni in atmosfera | CAMINO E2 | (4)2,2'-dicb | 8937 | pg/Nm3 |  |  | 01-02/02/2010 |  | CHELAB | E2 | 695000 | 50 |  | 20:30-04:30 |  |  | UNI EN 1948-1:2006+UNI EN 1948-2:2006+UNI CEN/TS 1948-4:2021
10/000092190 | emissioni in atmosfera | CAMINO E2 | (15)4,4'-dicb | 900 | pg/Nm3 |  |  | 01-02/02/2010 |  | CHELAB | E2 | 695000 | 50 |  | 20:30-04:30 |  |  | UNI EN 1948-1:2006+UNI EN 1948-2:2006+UNI CEN/TS 1948-4:2022
10/000092190 | emissioni in atmosfera | CAMINO E2 | (19)2,2',6-tricb | 1245 | pg/Nm3 |  |  | 01-02/02/2010 |  | CHELAB | E2 | 695000 | 50 |  | 20:30-04:30 |  |  | UNI EN 1948-1:2006+UNI EN 1948-2:2006+UNI CEN/TS 1948-4:2023
10/000092190 | emissioni in atmosfera | CAMINO E2 | (37)3,4,4'-tricb | 204 | pg/Nm3 |  |  | 01-02/02/2010 |  | CHELAB | E2 | 695000 | 50 |  | 20:30-04:30 |  |  | UNI EN 1948-1:2006+UNI EN 1948-2:2006+UNI CEN/TS 1948-4:2024
10/000092190 | emissioni in atmosfera | CAMINO E2 | (54)2,2',4,4'-tetracb | 18 | pg/Nm3 |  |  | 01-02/02/2010 |  | CHELAB | E2 | 695000 | 50 |  | 20:30-04:30 |  |  | UNI EN 1948-1:2006+UNI EN 1948-2:2006+UNI CEN/TS 1948-4:2025
10/000092190 | emissioni in atmosfera | CAMINO E2 | (104)2,2',4,6,6'-pentacb | n.r. | pg/Nm3 |  |  | 01-02/02/2010 |  | CHELAB | E2 | 695000 | 50 |  | 20:30-04:30 |  |  | UNI EN 1948-1:2006+UNI EN 1948-2:2006+UNI CEN/TS 1948-4:2026
10/000092190 | emissioni in atmosfera | CAMINO E2 | (155)2,2',4,4',6,6'-esacb | n.r. | pg/Nm3 |  |  | 01-02/02/2010 |  | CHELAB | E2 | 695000 | 50 |  | 20:30-04:30 |  |  | UNI EN 1948-1:2006+UNI EN 1948-2:2006+UNI CEN/TS 1948-4:2027
10/000092190 | emissioni in atmosfera | CAMINO E2 | (188)2,2',3,4',5,6,6'-eptacb | 3 | pg/Nm3 |  |  | 01-02/02/2010 |  | CHELAB | E2 | 695000 | 50 |  | 20:30-04:30 |  |  | UNI EN 1948-1:2006+UNI EN 1948-2:2006+UNI CEN/TS 1948-4:2028
10/000092190 | emissioni in atmosfera | CAMINO E2 | (180)2,2',3,4,4',5,5'-eptacb | 26 | pg/Nm3 |  |  | 01-02/02/2010 |  | CHELAB | E2 | 695000 | 50 |  | 20:30-04:30 |  |  | UNI EN 1948-1:2006+UNI EN 1948-2:2006+UNI CEN/TS 1948-4:2029
10/000092190 | emissioni in atmosfera | CAMINO E2 | (170)2,2',3,3',4,4',5-eptacb | 11 | pg/Nm3 |  |  | 01-02/02/2010 |  | CHELAB | E2 | 695000 | 50 |  | 20:30-04:30 |  |  | UNI EN 1948-1:2006+UNI EN 1948-2:2006+UNI CEN/TS 1948-4:2030
10/000092190 | emissioni in atmosfera | CAMINO E2 | (202)2,2',3,3',5,5',6,6'-octacb | 200 | pg/Nm3 |  |  | 01-02/02/2010 |  | CHELAB | E2 | 695000 | 50 |  | 20:30-04:30 |  |  | UNI EN 1948-1:2006+UNI EN 1948-2:2006+UNI CEN/TS 1948-4:2031
10/000092190 | emissioni in atmosfera | CAMINO E2 | (205)2,3,3',4,4',5,5',6-octacb | n.r. | pg/Nm3 |  |  | 01-02/02/2010 |  | CHELAB | E2 | 695000 | 50 |  | 20:30-04:30 |  |  | UNI EN 1948-1:2006+UNI EN 1948-2:2006+UNI CEN/TS 1948-4:2032
10/000092190 | emissioni in atmosfera | CAMINO E2 | (206)2,2',3,3',4,4',5,5',6-nonacb | 8 | pg/Nm3 |  |  | 01-02/02/2010 |  | CHELAB | E2 | 695000 | 50 |  | 20:30-04:30 |  |  | UNI EN 1948-1:2006+UNI EN 1948-2:2006+UNI CEN/TS 1948-4:2033
10/000092190 | emissioni in atmosfera | CAMINO E2 | 2,2',3,3',4,5,5',6,6'-nonacb | 5 | pg/Nm3 |  |  | 01-02/02/2010 |  | CHELAB | E2 | 695000 | 50 |  | 20:30-04:30 |  |  | UNI EN 1948-1:2006+UNI EN 1948-2:2006+UNI CEN/TS 1948-4:2034
10/000092190 | emissioni in atmosfera | CAMINO E2 | decacb | 9 | pg/Nm3 |  |  | 01-02/02/2010 |  | CHELAB | E2 | 695000 | 50 |  | 20:30-04:30 |  |  | UNI EN 1948-1:2006+UNI EN 1948-2:2006+UNI CEN/TS 1948-4:2035
10/000092190 | emissioni in atmosfera | CAMINO E2 | 2,3,7,8-tetracdd | n.r. | pg/Nm3 |  |  | 01-02/02/2010 |  | CHELAB | E2 | 695000 | 50 |  | 20:30-04:30 |  |  | UNI EN 1948-1:2006+UNI EN 1948-2:2006+UNI-EN-1948-3:2008
10/000092190 | emissioni in atmosfera | CAMINO E2 | 1,2,3,7,8-pentacdd | n.r. | pg/Nm3 |  |  | 01-02/02/2010 |  | CHELAB | E2 | 695000 | 50 |  | 20:30-04:30 |  |  | UNI EN 1948-1:2006+UNI EN 1948-2:2006+UNI-EN-1948-3:2009
10/000092190 | emissioni in atmosfera | CAMINO E2 | 1,2,3,4,7,8-esacdd | n.r. | pg/Nm3 |  |  | 01-02/02/2010 |  | CHELAB | E2 | 695000 | 50 |  | 20:30-04:30 |  |  | UNI EN 1948-1:2006+UNI EN 1948-2:2006+UNI-EN-1948-3:2010
10/000092190 | emissioni in atmosfera | CAMINO E2 | 1,2,3,6,7,8-esacdd | n.r. | pg/Nm3 |  |  | 01-02/02/2010 |  | CHELAB | E2 | 695000 | 50 |  | 20:30-04:30 |  |  | UNI EN 1948-1:2006+UNI EN 1948-2:2006+UNI-EN-1948-3:2011
10/000092190 | emissioni in atmosfera | CAMINO E2 | 1,2,3,7,8,9-esacdd | n.r. | pg/Nm3 |  |  | 01-02/02/2010 |  | CHELAB | E2 | 695000 | 50 |  | 20:30-04:30 |  |  | UNI EN 1948-1:2006+UNI EN 1948-2:2006+UNI-EN-1948-3:2012
10/000092190 | emissioni in atmosfera | CAMINO E2 | 1,2,3,4,6,7,8-eptacdd | 1 | pg/Nm3 |  |  | 01-02/02/2010 |  | CHELAB | E2 | 695000 | 50 |  | 20:30-04:30 |  |  | UNI EN 1948-1:2006+UNI EN 1948-2:2006+UNI-EN-1948-3:2013
10/000092190 | emissioni in atmosfera | CAMINO E2 | octacdd | 3.6 | pg/Nm3 |  |  | 01-02/02/2010 |  | CHELAB | E2 | 695000 | 50 |  | 20:30-04:30 |  |  | UNI EN 1948-1:2006+UNI EN 1948-2:2006+UNI-EN-1948-3:2014
10/000092190 | emissioni in atmosfera | CAMINO E2 | 2,3,7,8-tetracdf | 2.1 | pg/Nm3 |  |  | 01-02/02/2010 |  | CHELAB | E2 | 695000 | 50 |  | 20:30-04:30 |  |  | UNI EN 1948-1:2006+UNI EN 1948-2:2006+UNI-EN-1948-3:2015
10/000092190 | emissioni in atmosfera | CAMINO E2 | 1,2,3,7,8-pentacdf+1,2,3,4,8-pentacdf | 2.3 | pg/Nm3 |  |  | 01-02/02/2010 |  | CHELAB | E2 | 695000 | 50 |  | 20:30-04:30 |  |  | UNI EN 1948-1:2006+UNI EN 1948-2:2006+UNI-EN-1948-3:2016
10/000092190 | emissioni in atmosfera | CAMINO E2 | 2,3,4,7,8-pentacdf | 1.8 | pg/Nm3 |  |  | 01-02/02/2010 |  | CHELAB | E2 | 695000 | 50 |  | 20:30-04:30 |  |  | UNI EN 1948-1:2006+UNI EN 1948-2:2006+UNI-EN-1948-3:2017
10/000092190 | emissioni in atmosfera | CAMINO E2 | 1,2,3,4,7,8-esacdf+1,2,3,4,7,9-esacdf | 0.7 | pg/Nm3 |  |  | 01-02/02/2010 |  | CHELAB | E2 | 695000 | 50 |  | 20:30-04:30 |  |  | UNI EN 1948-1:2006+UNI EN 1948-2:2006+UNI-EN-1948-3:2018
10/000092190 | emissioni in atmosfera | CAMINO E2 | 1,2,3,6,7,8-esacdf | 1.7 | pg/Nm3 |  |  | 01-02/02/2010 |  | CHELAB | E2 | 695000 | 50 |  | 20:30-04:30 |  |  | UNI EN 1948-1:2006+UNI EN 1948-2:2006+UNI-EN-1948-3:2019
10/000092190 | emissioni in atmosfera | CAMINO E2 | 2,3,4,6,7,8-esacdf | n.r. | pg/Nm3 |  |  | 01-02/02/2010 |  | CHELAB | E2 | 695000 | 50 |  | 20:30-04:30 |  |  | UNI EN 1948-1:2006+UNI EN 1948-2:2006+UNI-EN-1948-3:2020
10/000092190 | emissioni in atmosfera | CAMINO E2 | 1,2,3,7,8,9-esacdf | n.r. | pg/Nm3 |  |  | 01-02/02/2010 |  | CHELAB | E2 | 695000 | 50 |  | 20:30-04:30 |  |  | UNI EN 1948-1:2006+UNI EN 1948-2:2006+UNI-EN-1948-3:2021
10/000092190 | emissioni in atmosfera | CAMINO E2 | 1,2,3,4,6,7,8-eptacdf | 2.8 | pg/Nm3 |  |  | 01-02/02/2010 |  | CHELAB | E2 | 695000 | 50 |  | 20:30-04:30 |  |  | UNI EN 1948-1:2006+UNI EN 1948-2:2006+UNI-EN-1948-3:2022
10/000092190 | emissioni in atmosfera | CAMINO E2 | 1,2,3,4,7,8,9-eptacdf | 0.7 | pg/Nm3 |  |  | 01-02/02/2010 |  | CHELAB | E2 | 695000 | 50 |  | 20:30-04:30 |  |  | UNI EN 1948-1:2006+UNI EN 1948-2:2006+UNI-EN-1948-3:2023
10/000092190 | emissioni in atmosfera | CAMINO E2 | octacdf | 2.2 | pg/Nm3 |  |  | 01-02/02/2010 |  | CHELAB | E2 | 695000 | 50 |  | 20:30-04:30 |  |  | UNI EN 1948-1:2006+UNI EN 1948-2:2006+UNI-EN-1948-3:2024
10/000092190 | emissioni in atmosfera | CAMINO E2 | PENTACLOROBENZENE | 177.5 | ng/Nm3 |  |  | 01-02/02/2010 |  | CHELAB | E2 | 695000 | 50 |  | 20:30-04:30 |  |  | DM 25/08/2000 GU N223 23/09/2000 ALL 3
10/000092190 | emissioni in atmosfera | CAMINO E2 | BENZO(a)ANTRACENE | 0.8 | ng/Nm3 |  |  | 01-02/02/2010 |  | CHELAB | E2 | 695000 | 50 |  | 20:30-04:30 |  |  | DM 25/08/2000 GU N223 23/09/2000 ALL 3
10/000092190 | emissioni in atmosfera | CAMINO E2 | BENZO(b)FLUORANTENE | 1.7 | ng/Nm3 |  |  | 01-02/02/2010 |  | CHELAB | E2 | 695000 | 50 |  | 20:30-04:30 |  |  | DM 25/08/2000 GU N223 23/09/2000 ALL 3
10/000092190 | emissioni in atmosfera | CAMINO E2 | BENZO(j)FLUORANTENE | 0.2 | ng/Nm3 |  |  | 01-02/02/2010 |  | CHELAB | E2 | 695000 | 50 |  | 20:30-04:30 |  |  | DM 25/08/2000 GU N223 23/09/2000 ALL 3
10/000092190 | emissioni in atmosfera | CAMINO E2 | BENZO(k)FLUORANTENE | 0.2 | ng/Nm3 |  |  | 01-02/02/2010 |  | CHELAB | E2 | 695000 | 50 |  | 20:30-04:30 |  |  | DM 25/08/2000 GU N223 23/09/2000 ALL 3
10/000092190 | emissioni in atmosfera | CAMINO E2 | BENZO(a)PIRENE | n.r. | ng/Nm3 |  |  | 01-02/02/2010 |  | CHELAB | E2 | 695000 | 50 |  | 20:30-04:30 |  |  | DM 25/08/2000 GU N223 23/09/2000 ALL 3
10/000092190 | emissioni in atmosfera | CAMINO E2 | INDENO(1,2,3-cd)PIRENE | 0.7 | ng/Nm3 |  |  | 01-02/02/2010 |  | CHELAB | E2 | 695000 | 50 |  | 20:30-04:30 |  |  | DM 25/08/2000 GU N223 23/09/2000 ALL 3
10/000092190 | emissioni in atmosfera | CAMINO E2 | DIBENZO(a,h)ANTRACENE | n.r. | ng/Nm3 |  |  | 01-02/02/2010 |  | CHELAB | E2 | 695000 | 50 |  | 20:30-04:30 |  |  | DM 25/08/2000 GU N223 23/09/2000 ALL 3
10/000092190 | emissioni in atmosfera | CAMINO E2 | DIBENZO(a,l)PIRENE | 0.3 | ng/Nm3 |  |  | 01-02/02/2010 |  | CHELAB | E2 | 695000 | 50 |  | 20:30-04:30 |  |  | DM 25/08/2000 GU N223 23/09/2000 ALL 3
10/000092190 | emissioni in atmosfera | CAMINO E2 | DIBENZO(a,e)PIRENE | n.r. | ng/Nm3 |  |  | 01-02/02/2010 |  | CHELAB | E2 | 695000 | 50 |  | 20:30-04:30 |  |  | DM 25/08/2000 GU N223 23/09/2000 ALL 3
10/000092190 | emissioni in atmosfera | CAMINO E2 | DIBENZO(a,i)PIRENE | n.r. | ng/Nm3 |  |  | 01-02/02/2010 |  | CHELAB | E2 | 695000 | 50 |  | 20:30-04:30 |  |  | DM 25/08/2000 GU N223 23/09/2000 ALL 3
10/000092190 | emissioni in atmosfera | CAMINO E2 | DIBENZO(a,h)PIRENE | n.r. | ng/Nm3 |  |  | 01-02/02/2010 |  | CHELAB | E2 | 695000 | 50 |  | 20:30-04:30 |  |  | DM 25/08/2000 GU N223 23/09/2000 ALL 3
10/000092193 | emissioni in atmosfera | CAMINO E2 | SOSTANZE ORGANICHE VOLATILI (TOC) | 10.8 | mg/Nm3 |  |  | 2010-02-01 |  | CHELAB | E2 | 695000 | 50 |  | 21:30-22:30 |  |  | UNI EN 12619:2002
10/000092194 | emissioni in atmosfera | CAMINO E2 | SOSTANZE ORGANICHE VOLATILI (TOC) | 14.7 | mg/Nm3 |  |  | 2010-02-01 |  | CHELAB | E2 | 695000 | 50 |  | 22:30-23:30 |  |  | UNI EN 12619:2002
10/000092195 | emissioni in atmosfera | CAMINO E2 | SOSTANZE ORGANICHE VOLATILI (TOC) | 16.6 | mg/Nm3 |  |  | 01-02/02/2010 |  | CHELAB | E2 | 695000 | 50 |  | 23:30-00:30 |  |  | UNI EN 12619:2002
10/000092196 | emissioni in atmosfera | CAMINO E2 | POTASSIO 40 | n.r. | Bq/Nm3 |  |  | 02-03/02/2010 |  | CHELAB | E2 | 635400 | 55 |  | 20:40-01:30 |  |  | UNI EN 13284-1:2003+MP 0737 rev 0 2000
10/000092196 | emissioni in atmosfera | CAMINO E2 | BERILLIO 7 | n.r. | Bq/Nm3 |  |  | 02-03/02/2010 |  | CHELAB | E2 | 635400 | 55 |  | 20:40-01:30 |  |  | UNI EN 13284-1:2003+MP 0737 rev 0 2000
10/000092196 | emissioni in atmosfera | CAMINO E2 | TORIO 234 | n.r. | Bq/Nm3 |  |  | 02-03/02/2010 |  | CHELAB | E2 | 635400 | 55 |  | 20:40-01:30 |  |  | UNI EN 13284-1:2003+MP 0737 rev 0 2000
10/000092196 | emissioni in atmosfera | CAMINO E2 | PROTOATTINIO 234 METASTABILE | n.r. | Bq/Nm3 |  |  | 02-03/02/2010 |  | CHELAB | E2 | 635400 | 55 |  | 20:40-01:30 |  |  | UNI EN 13284-1:2003+MP 0737 rev 0 2000
10/000092196 | emissioni in atmosfera | CAMINO E2 | RADIO 226 | n.r. | Bq/Nm3 |  |  | 02-03/02/2010 |  | CHELAB | E2 | 635400 | 55 |  | 20:40-01:30 |  |  | UNI EN 13284-1:2003+MP 0737 rev 0 2000
10/000092196 | emissioni in atmosfera | CAMINO E2 | PIOMBO 214 | n.r. | Bq/Nm3 |  |  | 02-03/02/2010 |  | CHELAB | E2 | 635400 | 55 |  | 20:40-01:30 |  |  | UNI EN 13284-1:2003+MP 0737 rev 0 2000
10/000092196 | emissioni in atmosfera | CAMINO E2 | BISMUTO 214 | n.r. | Bq/Nm3 |  |  | 02-03/02/2010 |  | CHELAB | E2 | 635400 | 55 |  | 20:40-01:30 |  |  | UNI EN 13284-1:2003+MP 0737 rev 0 2000
10/000092196 | emissioni in atmosfera | CAMINO E2 | URANIO 238 | n.r. | Bq/Nm3 |  |  | 02-03/02/2010 |  | CHELAB | E2 | 635400 | 55 |  | 20:40-01:30 |  |  | UNI EN 13284-1:2003+MP 0737 rev 0 2000
10/000092196 | emissioni in atmosfera | CAMINO E2 | ATTINIO 228 | n.r. | Bq/Nm3 |  |  | 02-03/02/2010 |  | CHELAB | E2 | 635400 | 55 |  | 20:40-01:30 |  |  | UNI EN 13284-1:2003+MP 0737 rev 0 2000
10/000092196 | emissioni in atmosfera | CAMINO E2 | BISMUTO 212 | n.r. | Bq/Nm3 |  |  | 02-03/02/2010 |  | CHELAB | E2 | 635400 | 55 |  | 20:40-01:30 |  |  | UNI EN 13284-1:2003+MP 0737 rev 0 2000
10/000092196 | emissioni in atmosfera | CAMINO E2 | PIOMBO 212 | n.r. | Bq/Nm3 |  |  | 02-03/02/2010 |  | CHELAB | E2 | 635400 | 55 |  | 20:40-01:30 |  |  | UNI EN 13284-1:2003+MP 0737 rev 0 2000
10/000092196 | emissioni in atmosfera | CAMINO E2 | RADIO 224 | n.r. | Bq/Nm3 |  |  | 02-03/02/2010 |  | CHELAB | E2 | 635400 | 55 |  | 20:40-01:30 |  |  | UNI EN 13284-1:2003+MP 0737 rev 0 2000
10/000092196 | emissioni in atmosfera | CAMINO E2 | TORIO 232 | n.r. | Bq/Nm3 |  |  | 02-03/02/2010 |  | CHELAB | E2 | 635400 | 55 |  | 20:40-01:30 |  |  | UNI EN 13284-1:2003+MP 0737 rev 0 2000
10/000092196 | emissioni in atmosfera | CAMINO E2 | URANIO 235 | n.r. | Bq/Nm3 |  |  | 02-03/02/2010 |  | CHELAB | E2 | 635400 | 55 |  | 20:40-01:30 |  |  | UNI EN 13284-1:2003+MP 0737 rev 0 2000
10/000092196 | emissioni in atmosfera | CAMINO E2 | PROTOATTINIO 231 | n.r. | Bq/Nm3 |  |  | 02-03/02/2010 |  | CHELAB | E2 | 635400 | 55 |  | 20:40-01:30 |  |  | UNI EN 13284-1:2003+MP 0737 rev 0 2000
10/000092196 | emissioni in atmosfera | CAMINO E2 | TALLIO 208 | n.r. | Bq/Nm3 |  |  | 02-03/02/2010 |  | CHELAB | E2 | 635400 | 55 |  | 20:40-01:30 |  |  | UNI EN 13284-1:2003+MP 0737 rev 0 2000
10/000092196 | emissioni in atmosfera | CAMINO E2 | TORIO 227 | n.r. | Bq/Nm3 |  |  | 02-03/02/2010 |  | CHELAB | E2 | 635400 | 55 |  | 20:40-01:30 |  |  | UNI EN 13284-1:2003+MP 0737 rev 0 2000
10/000092196 | emissioni in atmosfera | CAMINO E2 | RADIO 223 | n.r. | Bq/Nm3 |  |  | 02-03/02/2010 |  | CHELAB | E2 | 635400 | 55 |  | 20:40-01:30 |  |  | UNI EN 13284-1:2003+MP 0737 rev 0 2000
10/000092196 | emissioni in atmosfera | CAMINO E2 | RADON 219 | n.r. | Bq/Nm3 |  |  | 02-03/02/2010 |  | CHELAB | E2 | 635400 | 55 |  | 20:40-01:30 |  |  | UNI EN 13284-1:2003+MP 0737 rev 0 2000
10/000092196 | emissioni in atmosfera | CAMINO E2 | PIOMBO 211 | n.r. | Bq/Nm3 |  |  | 02-03/02/2010 |  | CHELAB | E2 | 635400 | 55 |  | 20:40-01:30 |  |  | UNI EN 13284-1:2003+MP 0737 rev 0 2000
10/000092196 | emissioni in atmosfera | CAMINO E2 | URANIO 235 | n.r. | Bq/Nm3 |  |  | 02-03/02/2010 |  | CHELAB | E2 | 635400 | 55 |  | 20:40-01:30 |  |  | UNI EN 13284-1:2003+MP 0737 rev 0 2000
10/000092196 | emissioni in atmosfera | CAMINO E2 | COBALTO 60 | n.r. | Bq/Nm3 |  |  | 02-03/02/2010 |  | CHELAB | E2 | 635400 | 55 |  | 20:40-01:30 |  |  | UNI EN 13284-1:2003+MP 0737 rev 0 2000
10/000092196 | emissioni in atmosfera | CAMINO E2 | BARIO 133 | n.r. | Bq/Nm3 |  |  | 02-03/02/2010 |  | CHELAB | E2 | 635400 | 55 |  | 20:40-01:30 |  |  | UNI EN 13284-1:2003+MP 0737 rev 0 2000
10/000092196 | emissioni in atmosfera | CAMINO E2 | IODIO 131 | n.r. | Bq/Nm3 |  |  | 02-03/02/2010 |  | CHELAB | E2 | 635400 | 55 |  | 20:40-01:30 |  |  | UNI EN 13284-1:2003+MP 0737 rev 0 2000
10/000092196 | emissioni in atmosfera | CAMINO E2 | CESIO 134 | n.r. | Bq/Nm3 |  |  | 02-03/02/2010 |  | CHELAB | E2 | 635400 | 55 |  | 20:40-01:30 |  |  | UNI EN 13284-1:2003+MP 0737 rev 0 2000
10/000092196 | emissioni in atmosfera | CAMINO E2 | CESIO 137 | n.r. | Bq/Nm3 |  |  | 02-03/02/2010 |  | CHELAB | E2 | 635400 | 55 |  | 20:40-01:30 |  |  | UNI EN 13284-1:2003+MP 0737 rev 0 2000
10/000092196 | emissioni in atmosfera | CAMINO E2 | AMERICIO 241 | n.r. | Bq/Nm3 |  |  | 02-03/02/2010 |  | CHELAB | E2 | 635400 | 55 |  | 20:40-01:30 |  |  | UNI EN 13284-1:2003+MP 0737 rev 0 2000
10/000092197 | emissioni in atmosfera | CAMINO E2 | POLVERI TOTALI | n.r. | mg/Nm3 |  |  | 2010-02-02 |  | CHELAB | E2 | 635400 | 55 |  | 21:00-22:00 |  |  | UNI EN 13284-1:2003
10/000092197 | emissioni in atmosfera | CAMINO E2 | ARSENICO | n.r. | mg/Nm3 |  |  | 2010-02-02 |  | CHELAB | E2 | 635400 | 55 |  | 21:00-22:00 |  |  | UNI EN 14385:2004
10/000092197 | emissioni in atmosfera | CAMINO E2 | CADMIO | n.r. | mg/Nm3 |  |  | 2010-02-02 |  | CHELAB | E2 | 635400 | 55 |  | 21:00-22:00 |  |  | UNI EN 14385:2004
10/000092197 | emissioni in atmosfera | CAMINO E2 | COBALTO | n.r. | mg/Nm3 |  |  | 2010-02-02 |  | CHELAB | E2 | 635400 | 55 |  | 21:00-22:00 |  |  | UNI EN 14385:2004
10/000092197 | emissioni in atmosfera | CAMINO E2 | CROMO ESAVALENTE | n.r. | mg/Nm3 |  |  | 2010-02-02 |  | CHELAB | E2 | 635400 | 55 |  | 21:00-22:00 |  |  | NIOSH 7600 1994
10/000092197 | emissioni in atmosfera | CAMINO E2 | CROMO III | n.r. | mg/Nm3 |  |  | 2010-02-02 |  | CHELAB | E2 | 635400 | 55 |  | 21:00-22:00 |  |  | UNI EN 14385:2004+MP 0286rev2 2010
10/000092197 | emissioni in atmosfera | CAMINO E2 | MANGANESE | 0.001 | mg/Nm3 |  |  | 2010-02-02 |  | CHELAB | E2 | 635400 | 55 |  | 21:00-22:00 |  |  | UNI EN 14385:2004
10/000092197 | emissioni in atmosfera | CAMINO E2 | MERCURIO | 0.0017 | mg/Nm3 |  |  | 2010-02-02 |  | CHELAB | E2 | 635400 | 55 |  | 21:00-22:00 |  |  | UNI EN 13211:2003
10/000092197 | emissioni in atmosfera | CAMINO E2 | NICHEL | 0.0053 | mg/Nm3 |  |  | 2010-02-02 |  | CHELAB | E2 | 635400 | 55 |  | 21:00-22:00 |  |  | UNI EN 14385:2004
10/000092197 | emissioni in atmosfera | CAMINO E2 | PIOMBO | 0.0015 | mg/Nm3 |  |  | 2010-02-02 |  | CHELAB | E2 | 635400 | 55 |  | 21:00-22:00 |  |  | UNI EN 14385:2004
10/000092197 | emissioni in atmosfera | CAMINO E2 | RAME | 0.0017 | mg/Nm3 |  |  | 2010-02-02 |  | CHELAB | E2 | 635400 | 55 |  | 21:00-22:00 |  |  | UNI EN 14385:2004
10/000092197 | emissioni in atmosfera | CAMINO E2 | STAGNO | 0.0014 | mg/Nm3 |  |  | 2010-02-02 |  | CHELAB | E2 | 635400 | 55 |  | 21:00-22:00 |  |  | UNI EN 14385:2004
10/000092197 | emissioni in atmosfera | CAMINO E2 | VANADIO | n.r. | mg/Nm3 |  |  | 2010-02-02 |  | CHELAB | E2 | 635400 | 55 |  | 21:00-22:00 |  |  | UNI EN 14385:2004
10/000092197 | emissioni in atmosfera | CAMINO E2 | ZINCO | 0.0123 | mg/Nm3 |  |  | 2010-02-02 |  | CHELAB | E2 | 635400 | 55 |  | 21:00-22:00 |  |  | UNI EN 14385:2004
10/000092198 | emissioni in atmosfera | CAMINO E2 | POLVERI TOTALI | n.r. | mg/Nm3 |  |  | 2010-02-02 |  | CHELAB | E2 | 635400 | 55 |  | 22:15-23:15 |  |  | UNI EN 13284-1:2003
10/000092198 | emissioni in atmosfera | CAMINO E2 | ARSENICO | 0.0002 | mg/Nm3 |  |  | 2010-02-02 |  | CHELAB | E2 | 635400 | 55 |  | 22:15-23:15 |  |  | UNI EN 14385:2004
10/000092198 | emissioni in atmosfera | CAMINO E2 | CADMIO | n.r. | mg/Nm3 |  |  | 2010-02-02 |  | CHELAB | E2 | 635400 | 55 |  | 22:15-23:15 |  |  | UNI EN 14385:2004
10/000092198 | emissioni in atmosfera | CAMINO E2 | COBALTO | 0.0002 | mg/Nm3 |  |  | 2010-02-02 |  | CHELAB | E2 | 635400 | 55 |  | 22:15-23:15 |  |  | UNI EN 14385:2004
10/000092198 | emissioni in atmosfera | CAMINO E2 | CROMO ESAVALENTE | n.r. | mg/Nm3 |  |  | 2010-02-02 |  | CHELAB | E2 | 635400 | 55 |  | 22:15-23:15 |  |  | NIOSH 7600 1994
10/000092198 | emissioni in atmosfera | CAMINO E2 | CROMO III | n.r. | mg/Nm3 |  |  | 2010-02-02 |  | CHELAB | E2 | 635400 | 55 |  | 22:15-23:15 |  |  | UNI EN 14385:2004+MP 0286rev2 2010
10/000092198 | emissioni in atmosfera | CAMINO E2 | MANGANESE | 0.0025 | mg/Nm3 |  |  | 2010-02-02 |  | CHELAB | E2 | 635400 | 55 |  | 22:15-23:15 |  |  | UNI EN 14385:2004
10/000092198 | emissioni in atmosfera | CAMINO E2 | MERCURIO | 0.0025 | mg/Nm3 |  |  | 2010-02-02 |  | CHELAB | E2 | 635400 | 55 |  | 22:15-23:15 |  |  | UNI EN 13211:2003
10/000092198 | emissioni in atmosfera | CAMINO E2 | NICHEL | 0.0024 | mg/Nm3 |  |  | 2010-02-02 |  | CHELAB | E2 | 635400 | 55 |  | 22:15-23:15 |  |  | UNI EN 14385:2004
10/000092198 | emissioni in atmosfera | CAMINO E2 | PIOMBO | 0.0046 | mg/Nm3 |  |  | 2010-02-02 |  | CHELAB | E2 | 635400 | 55 |  | 22:15-23:15 |  |  | UNI EN 14385:2004
10/000092198 | emissioni in atmosfera | CAMINO E2 | RAME | 0.0022 | mg/Nm3 |  |  | 2010-02-02 |  | CHELAB | E2 | 635400 | 55 |  | 22:15-23:15 |  |  | UNI EN 14385:2004
10/000092198 | emissioni in atmosfera | CAMINO E2 | STAGNO | 0.0007 | mg/Nm3 |  |  | 2010-02-02 |  | CHELAB | E2 | 635400 | 55 |  | 22:15-23:15 |  |  | UNI EN 14385:2004
10/000092198 | emissioni in atmosfera | CAMINO E2 | VANADIO | 0.0004 | mg/Nm3 |  |  | 2010-02-02 |  | CHELAB | E2 | 635400 | 55 |  | 22:15-23:15 |  |  | UNI EN 14385:2004
10/000092198 | emissioni in atmosfera | CAMINO E2 | ZINCO | 0.0289 | mg/Nm3 |  |  | 2010-02-02 |  | CHELAB | E2 | 635400 | 55 |  | 22:15-23:15 |  |  | UNI EN 14385:2004
10/000092199 | emissioni in atmosfera | CAMINO E2 | POLVERI TOTALI | n.r. | mg/Nm3 |  |  | 2010-02-03 |  | CHELAB | E2 | 635400 | 55 |  | 00:00-01:00 |  |  | UNI EN 13284-1:2003
10/000092199 | emissioni in atmosfera | CAMINO E2 | ARSENICO | n.r. | mg/Nm3 |  |  | 2010-02-03 |  | CHELAB | E2 | 635400 | 55 |  | 00:00-01:00 |  |  | UNI EN 14385:2004
10/000092199 | emissioni in atmosfera | CAMINO E2 | CADMIO | n.r. | mg/Nm3 |  |  | 2010-02-03 |  | CHELAB | E2 | 635400 | 55 |  | 00:00-01:00 |  |  | UNI EN 14385:2004
10/000092199 | emissioni in atmosfera | CAMINO E2 | COBALTO | n.r. | mg/Nm3 |  |  | 2010-02-03 |  | CHELAB | E2 | 635400 | 55 |  | 00:00-01:00 |  |  | UNI EN 14385:2004
10/000092199 | emissioni in atmosfera | CAMINO E2 | CROMO ESAVALENTE | n.r. | mg/Nm3 |  |  | 2010-02-03 |  | CHELAB | E2 | 635400 | 55 |  | 00:00-01:00 |  |  | NIOSH 7600 1994
10/000092199 | emissioni in atmosfera | CAMINO E2 | CROMO III | n.r. | mg/Nm3 |  |  | 2010-02-03 |  | CHELAB | E2 | 635400 | 55 |  | 00:00-01:00 |  |  | UNI EN 14385:2004+MP 0286rev2 2010
10/000092199 | emissioni in atmosfera | CAMINO E2 | MANGANESE | 0.0012 | mg/Nm3 |  |  | 2010-02-03 |  | CHELAB | E2 | 635400 | 55 |  | 00:00-01:00 |  |  | UNI EN 14385:2004
10/000092199 | emissioni in atmosfera | CAMINO E2 | MERCURIO | 0.0016 | mg/Nm3 |  |  | 2010-02-03 |  | CHELAB | E2 | 635400 | 55 |  | 00:00-01:00 |  |  | UNI EN 13211:2003
10/000092199 | emissioni in atmosfera | CAMINO E2 | NICHEL | 0.0005 | mg/Nm3 |  |  | 2010-02-03 |  | CHELAB | E2 | 635400 | 55 |  | 00:00-01:00 |  |  | UNI EN 14385:2004
10/000092199 | emissioni in atmosfera | CAMINO E2 | PIOMBO | 0.0033 | mg/Nm3 |  |  | 2010-02-03 |  | CHELAB | E2 | 635400 | 55 |  | 00:00-01:00 |  |  | UNI EN 14385:2004
10/000092199 | emissioni in atmosfera | CAMINO E2 | RAME | 0.0093 | mg/Nm3 |  |  | 2010-02-03 |  | CHELAB | E2 | 635400 | 55 |  | 00:00-01:00 |  |  | UNI EN 14385:2004
10/000092199 | emissioni in atmosfera | CAMINO E2 | STAGNO | 0.0003 | mg/Nm3 |  |  | 2010-02-03 |  | CHELAB | E2 | 635400 | 55 |  | 00:00-01:00 |  |  | UNI EN 14385:2004
10/000092199 | emissioni in atmosfera | CAMINO E2 | VANADIO | 0.0003 | mg/Nm3 |  |  | 2010-02-03 |  | CHELAB | E2 | 635400 | 55 |  | 00:00-01:00 |  |  | UNI EN 14385:2004
10/000092199 | emissioni in atmosfera | CAMINO E2 | ZINCO | 0.0132 | mg/Nm3 |  |  | 2010-02-03 |  | CHELAB | E2 | 635400 | 55 |  | 00:00-01:00 |  |  | UNI EN 14385:2004
10/000092200 | emissioni in atmosfera | CAMINO E2 | ACIDO FLUORIDRICO | n.r. | mg/Nm3 |  |  | 2010-02-03 |  | CHELAB | E2 | 687000 | 47 |  | 21:05-22:05 |  |  | DM 25/08/2000 GU N223 23/09/2000 ALL 2
10/000092200 | emissioni in atmosfera | CAMINO E2 | MONOSSIDO DI CARBONIO | 35 | mg/Nm3 |  |  | 2010-02-03 |  | CHELAB | E2 | 687000 | 47 |  | 21:05-22:05 |  |  | UNI EN 15058:2006
10/000092200 | emissioni in atmosfera | CAMINO E2 | OSSIGENO | 20.2 | %v/v |  |  | 2010-02-03 |  | CHELAB | E2 | 687000 | 47 |  | 21:05-22:05 |  |  | UNI EN 14789:2006
10/000092200 | emissioni in atmosfera | CAMINO E2 | ACIDO CLORIDRICO | 0.4 | mg/Nm3 |  |  | 2010-02-03 |  | CHELAB | E2 | 687000 | 47 |  | 21:05-22:05 |  |  | DM 25/08/2000 GU N223 23/09/2000 ALL 2
10/000092200 | emissioni in atmosfera | CAMINO E2 | ANIDRIDE SOLFOROSA (come SO2) | 7.7 | mg/Nm3 |  |  | 2010-02-03 |  | CHELAB | E2 | 687000 | 47 |  | 21:05-22:05 |  |  | UNI 10393:1995
10/000092200 | emissioni in atmosfera | CAMINO E2 | OSSIDI DI AZOTO | 9.6 | mg/Nm3 |  |  | 2010-02-03 |  | CHELAB | E2 | 687000 | 47 |  | 21:05-22:05 |  |  | UNI EN 14792:2006
10/000092201 | emissioni in atmosfera | CAMINO E2 | ACIDO FLUORIDRICO | n.r. | mg/Nm3 |  |  | 2010-02-03 |  | CHELAB | E2 | 687000 | 47 |  | 22:10-23:10 |  |  | DM 25/08/2000 GU N223 23/09/2000 ALL 2
10/000092201 | emissioni in atmosfera | CAMINO E2 | MONOSSIDO DI CARBONIO | 41 | mg/Nm3 |  |  | 2010-02-03 |  | CHELAB | E2 | 687000 | 47 |  | 22:10-23:10 |  |  | UNI EN 15058:2006
10/000092201 | emissioni in atmosfera | CAMINO E2 | OSSIGENO | 20.3 | %v/v |  |  | 2010-02-03 |  | CHELAB | E2 | 687000 | 47 |  | 22:10-23:10 |  |  | UNI EN 14789:2006
10/000092201 | emissioni in atmosfera | CAMINO E2 | ACIDO CLORIDRICO | n.r. | mg/Nm3 |  |  | 2010-02-03 |  | CHELAB | E2 | 687000 | 47 |  | 22:10-23:10 |  |  | DM 25/08/2000 GU N223 23/09/2000 ALL 2
10/000092201 | emissioni in atmosfera | CAMINO E2 | ANIDRIDE SOLFOROSA (come SO2) | 5.7 | mg/Nm3 |  |  | 2010-02-03 |  | CHELAB | E2 | 687000 | 47 |  | 22:10-23:10 |  |  | UNI 10393:1995
10/000092201 | emissioni in atmosfera | CAMINO E2 | OSSIDI DI AZOTO | 8.2 | mg/Nm3 |  |  | 2010-02-03 |  | CHELAB | E2 | 687000 | 47 |  | 22:10-23:10 |  |  | UNI EN 14792:2006
10/000092202 | emissioni in atmosfera | CAMINO E2 | ACIDO FLUORIDRICO | n.r. | mg/Nm3 |  |  | 03-04/02/2010 |  | CHELAB | E2 | 687000 | 47 |  | 23:20-00:20 |  |  | DM 25/08/2000 GU N223 23/09/2000 ALL 2
10/000092202 | emissioni in atmosfera | CAMINO E2 | MONOSSIDO DI CARBONIO | 31 | mg/Nm3 |  |  | 03-04/02/2010 |  | CHELAB | E2 | 687000 | 47 |  | 23:20-00:20 |  |  | UNI EN 15058:2006
10/000092202 | emissioni in atmosfera | CAMINO E2 | OSSIGENO | 20.3 | %v/v |  |  | 03-04/02/2010 |  | CHELAB | E2 | 687000 | 47 |  | 23:20-00:20 |  |  | UNI EN 14789:2006
10/000092202 | emissioni in atmosfera | CAMINO E2 | ACIDO CLORIDRICO | 0.5 | mg/Nm3 |  |  | 03-04/02/2010 |  | CHELAB | E2 | 687000 | 47 |  | 23:20-00:20 |  |  | DM 25/08/2000 GU N223 23/09/2000 ALL 2
10/000092202 | emissioni in atmosfera | CAMINO E2 | ANIDRIDE SOLFOROSA (come SO2) | 4.9 | mg/Nm3 |  |  | 03-04/02/2010 |  | CHELAB | E2 | 687000 | 47 |  | 23:20-00:20 |  |  | UNI 10393:1995
10/000092202 | emissioni in atmosfera | CAMINO E2 | OSSIDI DI AZOTO | 7.8 | mg/Nm3 |  |  | 03-04/02/2010 |  | CHELAB | E2 | 687000 | 47 |  | 23:20-00:20 |  |  | UNI EN 14792:2006
10/000092133 | emissioni in atmosfera | CAMINO E1 | ESACLOROBENZENE (HCB) | 77.7 | ng/Nm3 |  |  | 01-02/02/2010 |  | CHELAB | E1 | 531000 | 47 |  | 20:15-04:15 |  |  | EPA CTM 034 1999
10/000092133 | emissioni in atmosfera | CAMINO E1 | (81)3,4,4'-5-tetracb | 15 | pg/Nm3 |  |  | 01-02/02/2010 |  | CHELAB | E1 | 531000 | 47 |  | 20:15-04:15 |  |  | UNI EN 1948-1:2006+UNI EN 1948-2:2006+UNI CEN/TS 1948-4:2007
10/000092133 | emissioni in atmosfera | CAMINO E1 | (77)3,3',4,4'-tetracb | 27 | pg/Nm3 |  |  | 01-02/02/2010 |  | CHELAB | E1 | 531000 | 47 |  | 20:15-04:15 |  |  | UNI EN 1948-1:2006+UNI EN 1948-2:2006+UNI CEN/TS 1948-4:2008
10/000092133 | emissioni in atmosfera | CAMINO E1 | (123)2',3,4,4',5-pentacb | 14 | pg/Nm3 |  |  | 01-02/02/2010 |  | CHELAB | E1 | 531000 | 47 |  | 20:15-04:15 |  |  | UNI EN 1948-1:2006+UNI EN 1948-2:2006+UNI CEN/TS 1948-4:2009
10/000092133 | emissioni in atmosfera | CAMINO E1 | (118)2,3',4,4',5-pentacb | 342 | pg/Nm3 |  |  | 01-02/02/2010 |  | CHELAB | E1 | 531000 | 47 |  | 20:15-04:15 |  |  | UNI EN 1948-1:2006+UNI EN 1948-2:2006+UNI CEN/TS 1948-4:2010
10/000092133 | emissioni in atmosfera | CAMINO E1 | (114)2,3,4,4',5-pentacb | 11 | pg/Nm3 |  |  | 01-02/02/2010 |  | CHELAB | E1 | 531000 | 47 |  | 20:15-04:15 |  |  | UNI EN 1948-1:2006+UNI EN 1948-2:2006+UNI CEN/TS 1948-4:2011
10/000092133 | emissioni in atmosfera | CAMINO E1 | (105)2,3,3',4,4'-pentacb | 110 | pg/Nm3 |  |  | 01-02/02/2010 |  | CHELAB | E1 | 531000 | 47 |  | 20:15-04:15 |  |  | UNI EN 1948-1:2006+UNI EN 1948-2:2006+UNI CEN/TS 1948-4:2012
10/000092133 | emissioni in atmosfera | CAMINO E1 | (126)3,3',4,4',5-pentacb | 5 | pg/Nm3 |  |  | 01-02/02/2010 |  | CHELAB | E1 | 531000 | 47 |  | 20:15-04:15 |  |  | UNI EN 1948-1:2006+UNI EN 1948-2:2006+UNI CEN/TS 1948-4:2013
10/000092133 | emissioni in atmosfera | CAMINO E1 | (167)2,3',4,4',5,5'-esacb | 21 | pg/Nm3 |  |  | 01-02/02/2010 |  | CHELAB | E1 | 531000 | 47 |  | 20:15-04:15 |  |  | UNI EN 1948-1:2006+UNI EN 1948-2:2006+UNI CEN/TS 1948-4:2014
10/000092133 | emissioni in atmosfera | CAMINO E1 | (156)2,3,3',4,4',5-esacb | 36 | pg/Nm3 |  |  | 01-02/02/2010 |  | CHELAB | E1 | 531000 | 47 |  | 20:15-04:15 |  |  | UNI EN 1948-1:2006+UNI EN 1948-2:2006+UNI CEN/TS 1948-4:2015
10/000092133 | emissioni in atmosfera | CAMINO E1 | (157)2,3,3',4,4',5-esacb | 7 | pg/Nm3 |  |  | 01-02/02/2010 |  | CHELAB | E1 | 531000 | 47 |  | 20:15-04:15 |  |  | UNI EN 1948-1:2006+UNI EN 1948-2:2006+UNI CEN/TS 1948-4:2016
10/000092133 | emissioni in atmosfera | CAMINO E1 | (169)3,3',4,4',5,5'-esacb | n.r. | pg/Nm3 |  |  | 01-02/02/2010 |  | CHELAB | E1 | 531000 | 47 |  | 20:15-04:15 |  |  | UNI EN 1948-1:2006+UNI EN 1948-2:2006+UNI CEN/TS 1948-4:2017
10/000092133 | emissioni in atmosfera | CAMINO E1 | (189)2,3,3',4,4',5,5'-eptacb | 5 | pg/Nm3 |  |  | 01-02/02/2010 |  | CHELAB | E1 | 531000 | 47 |  | 20:15-04:15 |  |  | UNI EN 1948-1:2006+UNI EN 1948-2:2006+UNI CEN/TS 1948-4:2018
10/000092133 | emissioni in atmosfera | CAMINO E1 | (1)2-monocb | 3467 | pg/Nm3 |  |  | 01-02/02/2010 |  | CHELAB | E1 | 531000 | 47 |  | 20:15-04:15 |  |  | UNI EN 1948-1:2006+UNI EN 1948-2:2006+UNI CEN/TS 1948-4:2019
10/000092133 | emissioni in atmosfera | CAMINO E1 | (3)4-monocs | 4140 | pg/Nm3 |  |  | 01-02/02/2010 |  | CHELAB | E1 | 531000 | 47 |  | 20:15-04:15 |  |  | UNI EN 1948-1:2006+UNI EN 1948-2:2006+UNI CEN/TS 1948-4:2020
10/000092133 | emissioni in atmosfera | CAMINO E1 | (4)2,2'-dicb | 13084 | pg/Nm3 |  |  | 01-02/02/2010 |  | CHELAB | E1 | 531000 | 47 |  | 20:15-04:15 |  |  | UNI EN 1948-1:2006+UNI EN 1948-2:2006+UNI CEN/TS 1948-4:2021
10/000092133 | emissioni in atmosfera | CAMINO E1 | (15)4,4'-dicb | 1565 | pg/Nm3 |  |  | 01-02/02/2010 |  | CHELAB | E1 | 531000 | 47 |  | 20:15-04:15 |  |  | UNI EN 1948-1:2006+UNI EN 1948-2:2006+UNI CEN/TS 1948-4:2022
10/000092133 | emissioni in atmosfera | CAMINO E1 | (19)2,2',6-tricb | 2201 | pg/Nm3 |  |  | 01-02/02/2010 |  | CHELAB | E1 | 531000 | 47 |  | 20:15-04:15 |  |  | UNI EN 1948-1:2006+UNI EN 1948-2:2006+UNI CEN/TS 1948-4:2023
10/000092133 | emissioni in atmosfera | CAMINO E1 | (37)3,4,4'-tricb | 297 | pg/Nm3 |  |  | 01-02/02/2010 |  | CHELAB | E1 | 531000 | 47 |  | 20:15-04:15 |  |  | UNI EN 1948-1:2006+UNI EN 1948-2:2006+UNI CEN/TS 1948-4:2024
10/000092133 | emissioni in atmosfera | CAMINO E1 | (54)2,2',4,4'-tetracb | 22 | pg/Nm3 |  |  | 01-02/02/2010 |  | CHELAB | E1 | 531000 | 47 |  | 20:15-04:15 |  |  | UNI EN 1948-1:2006+UNI EN 1948-2:2006+UNI CEN/TS 1948-4:2025
10/000092133 | emissioni in atmosfera | CAMINO E1 | (104)2,2',4,6,6'-pentacb | n.r. | pg/Nm3 |  |  | 01-02/02/2010 |  | CHELAB | E1 | 531000 | 47 |  | 20:15-04:15 |  |  | UNI EN 1948-1:2006+UNI EN 1948-2:2006+UNI CEN/TS 1948-4:2026
10/000092133 | emissioni in atmosfera | CAMINO E1 | (155)2,2',4,4',6,6'-esacb | n.r. | pg/Nm3 |  |  | 01-02/02/2010 |  | CHELAB | E1 | 531000 | 47 |  | 20:15-04:15 |  |  | UNI EN 1948-1:2006+UNI EN 1948-2:2006+UNI CEN/TS 1948-4:2027
10/000092133 | emissioni in atmosfera | CAMINO E1 | (188)2,2',3,4',5,6,6'-eptacb | n.r. | pg/Nm3 |  |  | 01-02/02/2010 |  | CHELAB | E1 | 531000 | 47 |  | 20:15-04:15 |  |  | UNI EN 1948-1:2006+UNI EN 1948-2:2006+UNI CEN/TS 1948-4:2028
10/000092133 | emissioni in atmosfera | CAMINO E1 | (180)2,2',3,4,4',5,5'-eptacb | 173 | pg/Nm3 |  |  | 01-02/02/2010 |  | CHELAB | E1 | 531000 | 47 |  | 20:15-04:15 |  |  | UNI EN 1948-1:2006+UNI EN 1948-2:2006+UNI CEN/TS 1948-4:2029
10/000092133 | emissioni in atmosfera | CAMINO E1 | (170)2,2',3,3',4,4',5-eptacb | 71 | pg/Nm3 |  |  | 01-02/02/2010 |  | CHELAB | E1 | 531000 | 47 |  | 20:15-04:15 |  |  | UNI EN 1948-1:2006+UNI EN 1948-2:2006+UNI CEN/TS 1948-4:2030
10/000092133 | emissioni in atmosfera | CAMINO E1 | (202)2,2',3,3',5,5',6,6'-octacb | 20 | pg/Nm3 |  |  | 01-02/02/2010 |  | CHELAB | E1 | 531000 | 47 |  | 20:15-04:15 |  |  | UNI EN 1948-1:2006+UNI EN 1948-2:2006+UNI CEN/TS 1948-4:2031
10/000092133 | emissioni in atmosfera | CAMINO E1 | (205)2,3,3',4,4',5,5',6-octacb | n.r. | pg/Nm3 |  |  | 01-02/02/2010 |  | CHELAB | E1 | 531000 | 47 |  | 20:15-04:15 |  |  | UNI EN 1948-1:2006+UNI EN 1948-2:2006+UNI CEN/TS 1948-4:2032
10/000092133 | emissioni in atmosfera | CAMINO E1 | (206)2,2',3,3',4,4',5,5',6-nonacb | 5 | pg/Nm3 |  |  | 01-02/02/2010 |  | CHELAB | E1 | 531000 | 47 |  | 20:15-04:15 |  |  | UNI EN 1948-1:2006+UNI EN 1948-2:2006+UNI CEN/TS 1948-4:2033
10/000092133 | emissioni in atmosfera | CAMINO E1 | 2,2',3,3',4,5,5',6,6'-nonacb | 7 | pg/Nm3 |  |  | 01-02/02/2010 |  | CHELAB | E1 | 531000 | 47 |  | 20:15-04:15 |  |  | UNI EN 1948-1:2006+UNI EN 1948-2:2006+UNI CEN/TS 1948-4:2034
10/000092133 | emissioni in atmosfera | CAMINO E1 | decacb | 13 | pg/Nm3 |  |  | 01-02/02/2010 |  | CHELAB | E1 | 531000 | 47 |  | 20:15-04:15 |  |  | UNI EN 1948-1:2006+UNI EN 1948-2:2006+UNI CEN/TS 1948-4:2035
10/000092133 | emissioni in atmosfera | CAMINO E1 | 2,3,7,8-tetracdd | n.r. | pg/Nm3 |  |  | 01-02/02/2010 |  | CHELAB | E1 | 531000 | 47 |  | 20:15-04:15 |  |  | UNI EN 1948-1:2006+UNI EN 1948-2:2006+UNI-EN-1948-3:2008
10/000092133 | emissioni in atmosfera | CAMINO E1 | 1,2,3,7,8-pentacdd | n.r. | pg/Nm3 |  |  | 01-02/02/2010 |  | CHELAB | E1 | 531000 | 47 |  | 20:15-04:15 |  |  | UNI EN 1948-1:2006+UNI EN 1948-2:2006+UNI-EN-1948-3:2009
10/000092133 | emissioni in atmosfera | CAMINO E1 | 1,2,3,4,7,8-esacdd | n.r. | pg/Nm3 |  |  | 01-02/02/2010 |  | CHELAB | E1 | 531000 | 47 |  | 20:15-04:15 |  |  | UNI EN 1948-1:2006+UNI EN 1948-2:2006+UNI-EN-1948-3:2010
10/000092133 | emissioni in atmosfera | CAMINO E1 | 1,2,3,6,7,8-esacdd | n.r. | pg/Nm3 |  |  | 01-02/02/2010 |  | CHELAB | E1 | 531000 | 47 |  | 20:15-04:15 |  |  | UNI EN 1948-1:2006+UNI EN 1948-2:2006+UNI-EN-1948-3:2011
10/000092133 | emissioni in atmosfera | CAMINO E1 | 1,2,3,7,8,9-esacdd | n.r. | pg/Nm3 |  |  | 01-02/02/2010 |  | CHELAB | E1 | 531000 | 47 |  | 20:15-04:15 |  |  | UNI EN 1948-1:2006+UNI EN 1948-2:2006+UNI-EN-1948-3:2012
10/000092133 | emissioni in atmosfera | CAMINO E1 | 1,2,3,4,6,7,8-eptacdd | 5.1 | pg/Nm3 |  |  | 01-02/02/2010 |  | CHELAB | E1 | 531000 | 47 |  | 20:15-04:15 |  |  | UNI EN 1948-1:2006+UNI EN 1948-2:2006+UNI-EN-1948-3:2013
10/000092133 | emissioni in atmosfera | CAMINO E1 | octacdd | 9.3 | pg/Nm3 |  |  | 01-02/02/2010 |  | CHELAB | E1 | 531000 | 47 |  | 20:15-04:15 |  |  | UNI EN 1948-1:2006+UNI EN 1948-2:2006+UNI-EN-1948-3:2014
10/000092133 | emissioni in atmosfera | CAMINO E1 | 2,3,7,8-tetracdf | 1.3 | pg/Nm3 |  |  | 01-02/02/2010 |  | CHELAB | E1 | 531000 | 47 |  | 20:15-04:15 |  |  | UNI EN 1948-1:2006+UNI EN 1948-2:2006+UNI-EN-1948-3:2015
10/000092133 | emissioni in atmosfera | CAMINO E1 | 1,2,3,7,8-pentacdf+1,2,3,4,8-pentacdf | 1.3 | pg/Nm3 |  |  | 01-02/02/2010 |  | CHELAB | E1 | 531000 | 47 |  | 20:15-04:15 |  |  | UNI EN 1948-1:2006+UNI EN 1948-2:2006+UNI-EN-1948-3:2016
10/000092133 | emissioni in atmosfera | CAMINO E1 | 2,3,4,7,8-pentacdf | 1.3 | pg/Nm3 |  |  | 01-02/02/2010 |  | CHELAB | E1 | 531000 | 47 |  | 20:15-04:15 |  |  | UNI EN 1948-1:2006+UNI EN 1948-2:2006+UNI-EN-1948-3:2017
10/000092133 | emissioni in atmosfera | CAMINO E1 | 1,2,3,4,7,8-esacdf+1,2,3,4,7,9-esacdf | n.r. | pg/Nm3 |  |  | 01-02/02/2010 |  | CHELAB | E1 | 531000 | 47 |  | 20:15-04:15 |  |  | UNI EN 1948-1:2006+UNI EN 1948-2:2006+UNI-EN-1948-3:2018
10/000092133 | emissioni in atmosfera | CAMINO E1 | 1,2,3,6,7,8-esacdf | 2.3 | pg/Nm3 |  |  | 01-02/02/2010 |  | CHELAB | E1 | 531000 | 47 |  | 20:15-04:15 |  |  | UNI EN 1948-1:2006+UNI EN 1948-2:2006+UNI-EN-1948-3:2019
10/000092133 | emissioni in atmosfera | CAMINO E1 | 2,3,4,6,7,8-esacdf | 0.5 | pg/Nm3 |  |  | 01-02/02/2010 |  | CHELAB | E1 | 531000 | 47 |  | 20:15-04:15 |  |  | UNI EN 1948-1:2006+UNI EN 1948-2:2006+UNI-EN-1948-3:2020
10/000092133 | emissioni in atmosfera | CAMINO E1 | 1,2,3,7,8,9-esacdf | n.r. | pg/Nm3 |  |  | 01-02/02/2010 |  | CHELAB | E1 | 531000 | 47 |  | 20:15-04:15 |  |  | UNI EN 1948-1:2006+UNI EN 1948-2:2006+UNI-EN-1948-3:2021
10/000092133 | emissioni in atmosfera | CAMINO E1 | 1,2,3,4,6,7,8-eptacdf | 7.1 | pg/Nm3 |  |  | 01-02/02/2010 |  | CHELAB | E1 | 531000 | 47 |  | 20:15-04:15 |  |  | UNI EN 1948-1:2006+UNI EN 1948-2:2006+UNI-EN-1948-3:2022
10/000092133 | emissioni in atmosfera | CAMINO E1 | 1,2,3,4,7,8,9-eptacdf | n.r. | pg/Nm3 |  |  | 01-02/02/2010 |  | CHELAB | E1 | 531000 | 47 |  | 20:15-04:15 |  |  | UNI EN 1948-1:2006+UNI EN 1948-2:2006+UNI-EN-1948-3:2023
10/000092133 | emissioni in atmosfera | CAMINO E1 | octacdf | 7.3 | pg/Nm3 |  |  | 01-02/02/2010 |  | CHELAB | E1 | 531000 | 47 |  | 20:15-04:15 |  |  | UNI EN 1948-1:2006+UNI EN 1948-2:2006+UNI-EN-1948-3:2024
10/000092133 | emissioni in atmosfera | CAMINO E1 | PENTACLOROBENZENE | 280.4 | ng/Nm3 |  |  | 01-02/02/2010 |  | CHELAB | E1 | 531000 | 47 |  | 20:15-04:15 |  |  | DM 25/08/2000 GU N223 23/09/2000 ALL 3
10/000092133 | emissioni in atmosfera | CAMINO E1 | BENZO(a)ANTRACENE | 1.1 | ng/Nm3 |  |  | 01-02/02/2010 |  | CHELAB | E1 | 531000 | 47 |  | 20:15-04:15 |  |  | DM 25/08/2000 GU N223 23/09/2000 ALL 3
10/000092133 | emissioni in atmosfera | CAMINO E1 | BENZO(b)FLUORANTENE | 1.8 | ng/Nm3 |  |  | 01-02/02/2010 |  | CHELAB | E1 | 531000 | 47 |  | 20:15-04:15 |  |  | DM 25/08/2000 GU N223 23/09/2000 ALL 3
10/000092133 | emissioni in atmosfera | CAMINO E1 | BENZO(j)FLUORANTENE | 0.2 | ng/Nm3 |  |  | 01-02/02/2010 |  | CHELAB | E1 | 531000 | 47 |  | 20:15-04:15 |  |  | DM 25/08/2000 GU N223 23/09/2000 ALL 3
10/000092133 | emissioni in atmosfera | CAMINO E1 | BENZO(k)FLUORANTENE | 0.5 | ng/Nm3 |  |  | 01-02/02/2010 |  | CHELAB | E1 | 531000 | 47 |  | 20:15-04:15 |  |  | DM 25/08/2000 GU N223 23/09/2000 ALL 3
10/000092133 | emissioni in atmosfera | CAMINO E1 | BENZO(a)PIRENE | 0.6 | ng/Nm3 |  |  | 01-02/02/2010 |  | CHELAB | E1 | 531000 | 47 |  | 20:15-04:15 |  |  | DM 25/08/2000 GU N223 23/09/2000 ALL 3
10/000092133 | emissioni in atmosfera | CAMINO E1 | INDENO(1,2,3-cd)PIRENE | 1.3 | ng/Nm3 |  |  | 01-02/02/2010 |  | CHELAB | E1 | 531000 | 47 |  | 20:15-04:15 |  |  | DM 25/08/2000 GU N223 23/09/2000 ALL 3
10/000092133 | emissioni in atmosfera | CAMINO E1 | DIBENZO(a,h)ANTRACENE | 0.2 | ng/Nm3 |  |  | 01-02/02/2010 |  | CHELAB | E1 | 531000 | 47 |  | 20:15-04:15 |  |  | DM 25/08/2000 GU N223 23/09/2000 ALL 3
10/000092133 | emissioni in atmosfera | CAMINO E1 | DIBENZO(a,l)PIRENE | 0.3 | ng/Nm3 |  |  | 01-02/02/2010 |  | CHELAB | E1 | 531000 | 47 |  | 20:15-04:15 |  |  | DM 25/08/2000 GU N223 23/09/2000 ALL 3
10/000092133 | emissioni in atmosfera | CAMINO E1 | DIBENZO(a,e)PIRENE | n.r. | ng/Nm3 |  |  | 01-02/02/2010 |  | CHELAB | E1 | 531000 | 47 |  | 20:15-04:15 |  |  | DM 25/08/2000 GU N223 23/09/2000 ALL 3
10/000092133 | emissioni in atmosfera | CAMINO E1 | DIBENZO(a,i)PIRENE | n.r. | ng/Nm3 |  |  | 01-02/02/2010 |  | CHELAB | E1 | 531000 | 47 |  | 20:15-04:15 |  |  | DM 25/08/2000 GU N223 23/09/2000 ALL 3
10/000092133 | emissioni in atmosfera | CAMINO E1 | DIBENZO(a,h)PIRENE | n.r. | ng/Nm3 |  |  | 01-02/02/2010 |  | CHELAB | E1 | 531000 | 47 |  | 20:15-04:15 |  |  | DM 25/08/2000 GU N223 23/09/2000 ALL 3
10/000092138 | emissioni in atmosfera | CAMINO E1 | POTASSIO 40 | n.r. | Bq/Nm3 |  |  | 02-03/02/2010 |  | CHELAB | E1 | 531000 | 47 |  | 21:15-04:15 |  |  | UNI EN 13284-1:2003+MP 0737 rev 0 2000
10/000092138 | emissioni in atmosfera | CAMINO E1 | BERILLIO 7 | n.r. | Bq/Nm3 |  |  | 02-03/02/2010 |  | CHELAB | E1 | 531000 | 47 |  | 21:15-04:15 |  |  | UNI EN 13284-1:2003+MP 0737 rev 0 2000
10/000092138 | emissioni in atmosfera | CAMINO E1 | TORIO 234 | n.r. | Bq/Nm3 |  |  | 02-03/02/2010 |  | CHELAB | E1 | 531000 | 47 |  | 21:15-04:15 |  |  | UNI EN 13284-1:2003+MP 0737 rev 0 2000
10/000092138 | emissioni in atmosfera | CAMINO E1 | PROTOATTINIO 234 METASTABILE | n.r. | Bq/Nm3 |  |  | 02-03/02/2010 |  | CHELAB | E1 | 531000 | 47 |  | 21:15-04:15 |  |  | UNI EN 13284-1:2003+MP 0737 rev 0 2000
10/000092138 | emissioni in atmosfera | CAMINO E1 | RADIO 226 | n.r. | Bq/Nm3 |  |  | 02-03/02/2010 |  | CHELAB | E1 | 531000 | 47 |  | 21:15-04:15 |  |  | UNI EN 13284-1:2003+MP 0737 rev 0 2000
10/000092138 | emissioni in atmosfera | CAMINO E1 | PIOMBO 214 | n.r. | Bq/Nm3 |  |  | 02-03/02/2010 |  | CHELAB | E1 | 531000 | 47 |  | 21:15-04:15 |  |  | UNI EN 13284-1:2003+MP 0737 rev 0 2000
10/000092138 | emissioni in atmosfera | CAMINO E1 | BISMUTO 214 | n.r. | Bq/Nm3 |  |  | 02-03/02/2010 |  | CHELAB | E1 | 531000 | 47 |  | 21:15-04:15 |  |  | UNI EN 13284-1:2003+MP 0737 rev 0 2000
10/000092138 | emissioni in atmosfera | CAMINO E1 | URANIO 238 | n.r. | Bq/Nm3 |  |  | 02-03/02/2010 |  | CHELAB | E1 | 531000 | 47 |  | 21:15-04:15 |  |  | UNI EN 13284-1:2003+MP 0737 rev 0 2000
10/000092138 | emissioni in atmosfera | CAMINO E1 | ATTINIO 228 | n.r. | Bq/Nm3 |  |  | 02-03/02/2010 |  | CHELAB | E1 | 531000 | 47 |  | 21:15-04:15 |  |  | UNI EN 13284-1:2003+MP 0737 rev 0 2000
10/000092138 | emissioni in atmosfera | CAMINO E1 | BISMUTO 212 | n.r. | Bq/Nm3 |  |  | 02-03/02/2010 |  | CHELAB | E1 | 531000 | 47 |  | 21:15-04:15 |  |  | UNI EN 13284-1:2003+MP 0737 rev 0 2000
10/000092138 | emissioni in atmosfera | CAMINO E1 | PIOMBO 212 | n.r. | Bq/Nm3 |  |  | 02-03/02/2010 |  | CHELAB | E1 | 531000 | 47 |  | 21:15-04:15 |  |  | UNI EN 13284-1:2003+MP 0737 rev 0 2000
10/000092138 | emissioni in atmosfera | CAMINO E1 | RADIO 224 | n.r. | Bq/Nm3 |  |  | 02-03/02/2010 |  | CHELAB | E1 | 531000 | 47 |  | 21:15-04:15 |  |  | UNI EN 13284-1:2003+MP 0737 rev 0 2000
10/000092138 | emissioni in atmosfera | CAMINO E1 | TORIO 232 | n.r. | Bq/Nm3 |  |  | 02-03/02/2010 |  | CHELAB | E1 | 531000 | 47 |  | 21:15-04:15 |  |  | UNI EN 13284-1:2003+MP 0737 rev 0 2000
10/000092138 | emissioni in atmosfera | CAMINO E1 | URANIO 235 | n.r. | Bq/Nm3 |  |  | 02-03/02/2010 |  | CHELAB | E1 | 531000 | 47 |  | 21:15-04:15 |  |  | UNI EN 13284-1:2003+MP 0737 rev 0 2000
10/000092138 | emissioni in atmosfera | CAMINO E1 | PROTOATTINIO 231 | n.r. | Bq/Nm3 |  |  | 02-03/02/2010 |  | CHELAB | E1 | 531000 | 47 |  | 21:15-04:15 |  |  | UNI EN 13284-1:2003+MP 0737 rev 0 2000
10/000092138 | emissioni in atmosfera | CAMINO E1 | TALLIO 208 | n.r. | Bq/Nm3 |  |  | 02-03/02/2010 |  | CHELAB | E1 | 531000 | 47 |  | 21:15-04:15 |  |  | UNI EN 13284-1:2003+MP 0737 rev 0 2000
10/000092138 | emissioni in atmosfera | CAMINO E1 | TORIO 227 | n.r. | Bq/Nm3 |  |  | 02-03/02/2010 |  | CHELAB | E1 | 531000 | 47 |  | 21:15-04:15 |  |  | UNI EN 13284-1:2003+MP 0737 rev 0 2000
10/000092138 | emissioni in atmosfera | CAMINO E1 | RADIO 223 | n.r. | Bq/Nm3 |  |  | 02-03/02/2010 |  | CHELAB | E1 | 531000 | 47 |  | 21:15-04:15 |  |  | UNI EN 13284-1:2003+MP 0737 rev 0 2000
10/000092138 | emissioni in atmosfera | CAMINO E1 | RADON 219 | n.r. | Bq/Nm3 |  |  | 02-03/02/2010 |  | CHELAB | E1 | 531000 | 47 |  | 21:15-04:15 |  |  | UNI EN 13284-1:2003+MP 0737 rev 0 2000
10/000092138 | emissioni in atmosfera | CAMINO E1 | PIOMBO 211 | n.r. | Bq/Nm3 |  |  | 02-03/02/2010 |  | CHELAB | E1 | 531000 | 47 |  | 21:15-04:15 |  |  | UNI EN 13284-1:2003+MP 0737 rev 0 2000
10/000092138 | emissioni in atmosfera | CAMINO E1 | URANIO 235 | n.r. | Bq/Nm3 |  |  | 02-03/02/2010 |  | CHELAB | E1 | 531000 | 47 |  | 21:15-04:15 |  |  | UNI EN 13284-1:2003+MP 0737 rev 0 2000
10/000092138 | emissioni in atmosfera | CAMINO E1 | COBALTO 60 | n.r. | Bq/Nm3 |  |  | 02-03/02/2010 |  | CHELAB | E1 | 531000 | 47 |  | 21:15-04:15 |  |  | UNI EN 13284-1:2003+MP 0737 rev 0 2000
10/000092138 | emissioni in atmosfera | CAMINO E1 | BARIO 133 | n.r. | Bq/Nm3 |  |  | 02-03/02/2010 |  | CHELAB | E1 | 531000 | 47 |  | 21:15-04:15 |  |  | UNI EN 13284-1:2003+MP 0737 rev 0 2000
10/000092138 | emissioni in atmosfera | CAMINO E1 | IODIO 131 | n.r. | Bq/Nm3 |  |  | 02-03/02/2010 |  | CHELAB | E1 | 531000 | 47 |  | 21:15-04:15 |  |  | UNI EN 13284-1:2003+MP 0737 rev 0 2000
10/000092138 | emissioni in atmosfera | CAMINO E1 | CESIO 134 | n.r. | Bq/Nm3 |  |  | 02-03/02/2010 |  | CHELAB | E1 | 531000 | 47 |  | 21:15-04:15 |  |  | UNI EN 13284-1:2003+MP 0737 rev 0 2000
10/000092138 | emissioni in atmosfera | CAMINO E1 | CESIO 137 | n.r. | Bq/Nm3 |  |  | 02-03/02/2010 |  | CHELAB | E1 | 531000 | 47 |  | 21:15-04:15 |  |  | UNI EN 13284-1:2003+MP 0737 rev 0 2000
10/000092138 | emissioni in atmosfera | CAMINO E1 | AMERICIO 241 | n.r. | Bq/Nm3 |  |  | 02-03/02/2010 |  | CHELAB | E1 | 531000 | 47 |  | 21:15-04:15 |  |  | UNI EN 13284-1:2003+MP 0737 rev 0 2000
10/000092141 | emissioni in atmosfera | CAMINO E1 | SOSTANZE ORGANICHE VOLATILI (TOC) | 10.8 | mg/Nm3 |  |  | 2010-02-02 |  | CHELAB | E1 | 491000 | 55 |  | 20:40-21:40 |  |  | UNI EN 12619:2002
10/000092144 | emissioni in atmosfera | CAMINO E1 | SOSTANZE ORGANICHE VOLATILI (TOC) | 9.8 | mg/Nm3 |  |  | 2010-02-02 |  | CHELAB | E1 | 491000 | 55 |  | 21:40-22:40 |  |  | UNI EN 12619:2002
10/000092147 | emissioni in atmosfera | CAMINO E1 | SOSTANZE ORGANICHE VOLATILI (TOC) | 8.6 | mg/Nm3 |  |  | 2010-02-02 |  | CHELAB | E1 | 491000 | 55 |  | 22:40-23:40 |  |  | UNI EN 12619:2002
10/000092150 | emissioni in atmosfera | CAMINO E1 | POLVERI TOTALI | 1.2 | mg/Nm3 |  |  | 2010-02-02 |  | CHELAB | E1 | 491000 | 55 |  | 20:58-21:58 |  |  | UNI EN 13284-1:2003
10/000092150 | emissioni in atmosfera | CAMINO E1 | ARSENICO | 0.0005 | mg/Nm3 |  |  | 2010-02-02 |  | CHELAB | E1 | 491000 | 55 |  | 20:58-21:58 |  |  | UNI EN 14385:2004
10/000092150 | emissioni in atmosfera | CAMINO E1 | CADMIO | 0.0005 | mg/Nm3 |  |  | 2010-02-02 |  | CHELAB | E1 | 491000 | 55 |  | 20:58-21:58 |  |  | UNI EN 14385:2004
10/000092150 | emissioni in atmosfera | CAMINO E1 | COBALTO | n.r. | mg/Nm3 |  |  | 2010-02-02 |  | CHELAB | E1 | 491000 | 55 |  | 20:58-21:58 |  |  | UNI EN 14385:2004
10/000092150 | emissioni in atmosfera | CAMINO E1 | CROMO ESAVALENTE | n.r. | mg/Nm3 |  |  | 2010-02-02 |  | CHELAB | E1 | 491000 | 55 |  | 20:58-21:58 |  |  | NIOSH 7600 1994
10/000092150 | emissioni in atmosfera | CAMINO E1 | CROMO III | 0.002 | mg/Nm3 |  |  | 2010-02-02 |  | CHELAB | E1 | 491000 | 55 |  | 20:58-21:58 |  |  | UNI EN 14385:2004+MP 0286rev2 2010
10/000092150 | emissioni in atmosfera | CAMINO E1 | MANGANESE | 0.0085 | mg/Nm3 |  |  | 2010-02-02 |  | CHELAB | E1 | 491000 | 55 |  | 20:58-21:58 |  |  | UNI EN 14385:2004
10/000092150 | emissioni in atmosfera | CAMINO E1 | MERCURIO | 0.0006 | mg/Nm3 |  |  | 2010-02-02 |  | CHELAB | E1 | 491000 | 55 |  | 20:58-21:58 |  |  | UNI EN 13211:2003
10/000092150 | emissioni in atmosfera | CAMINO E1 | NICHEL | 0.0007 | mg/Nm3 |  |  | 2010-02-02 |  | CHELAB | E1 | 491000 | 55 |  | 20:58-21:58 |  |  | UNI EN 14385:2004
10/000092150 | emissioni in atmosfera | CAMINO E1 | PIOMBO | 0.0083 | mg/Nm3 |  |  | 2010-02-02 |  | CHELAB | E1 | 491000 | 55 |  | 20:58-21:58 |  |  | UNI EN 14385:2004
10/000092150 | emissioni in atmosfera | CAMINO E1 | RAME | 0.0016 | mg/Nm3 |  |  | 2010-02-02 |  | CHELAB | E1 | 491000 | 55 |  | 20:58-21:58 |  |  | UNI EN 14385:2004
10/000092150 | emissioni in atmosfera | CAMINO E1 | STAGNO | 0.0005 | mg/Nm3 |  |  | 2010-02-02 |  | CHELAB | E1 | 491000 | 55 |  | 20:58-21:58 |  |  | UNI EN 14385:2004
10/000092150 | emissioni in atmosfera | CAMINO E1 | VANADIO | 0.0006 | mg/Nm3 |  |  | 2010-02-02 |  | CHELAB | E1 | 491000 | 55 |  | 20:58-21:58 |  |  | UNI EN 14385:2004
10/000092150 | emissioni in atmosfera | CAMINO E1 | ZINCO | 0.139 | mg/Nm3 |  |  | 2010-02-02 |  | CHELAB | E1 | 491000 | 55 |  | 20:58-21:58 |  |  | UNI EN 14385:2004
10/000092152 | emissioni in atmosfera | CAMINO E1 | POLVERI TOTALI | 0.9 | mg/Nm3 |  |  | 2010-02-02 |  | CHELAB | E1 | 491000 | 55 |  | 22:15-23:15 |  |  | UNI EN 13284-1:2003
10/000092152 | emissioni in atmosfera | CAMINO E1 | ARSENICO | 0.0004 | mg/Nm3 |  |  | 2010-02-02 |  | CHELAB | E1 | 491000 | 55 |  | 22:15-23:15 |  |  | UNI EN 14385:2004
10/000092152 | emissioni in atmosfera | CAMINO E1 | CADMIO | 0.0005 | mg/Nm3 |  |  | 2010-02-02 |  | CHELAB | E1 | 491000 | 55 |  | 22:15-23:15 |  |  | UNI EN 14385:2004
10/000092152 | emissioni in atmosfera | CAMINO E1 | COBALTO | n.r. | mg/Nm3 |  |  | 2010-02-02 |  | CHELAB | E1 | 491000 | 55 |  | 22:15-23:15 |  |  | UNI EN 14385:2004
10/000092152 | emissioni in atmosfera | CAMINO E1 | CROMO ESAVALENTE | n.r. | mg/Nm3 |  |  | 2010-02-02 |  | CHELAB | E1 | 491000 | 55 |  | 22:15-23:15 |  |  | NIOSH 7600 1994
10/000092152 | emissioni in atmosfera | CAMINO E1 | CROMO III | 0.004 | mg/Nm3 |  |  | 2010-02-02 |  | CHELAB | E1 | 491000 | 55 |  | 22:15-23:15 |  |  | UNI EN 14385:2004+MP 0286rev2 2010
10/000092152 | emissioni in atmosfera | CAMINO E1 | MANGANESE | 0.0087 | mg/Nm3 |  |  | 2010-02-02 |  | CHELAB | E1 | 491000 | 55 |  | 22:15-23:15 |  |  | UNI EN 14385:2004
10/000092152 | emissioni in atmosfera | CAMINO E1 | MERCURIO | 0.0007 | mg/Nm3 |  |  | 2010-02-02 |  | CHELAB | E1 | 491000 | 55 |  | 22:15-23:15 |  |  | UNI EN 13211:2003
10/000092152 | emissioni in atmosfera | CAMINO E1 | NICHEL | 0.0014 | mg/Nm3 |  |  | 2010-02-02 |  | CHELAB | E1 | 491000 | 55 |  | 22:15-23:15 |  |  | UNI EN 14385:2004
10/000092152 | emissioni in atmosfera | CAMINO E1 | PIOMBO | 0.0122 | mg/Nm3 |  |  | 2010-02-02 |  | CHELAB | E1 | 491000 | 55 |  | 22:15-23:15 |  |  | UNI EN 14385:2004
10/000092152 | emissioni in atmosfera | CAMINO E1 | RAME | 0.0016 | mg/Nm3 |  |  | 2010-02-02 |  | CHELAB | E1 | 491000 | 55 |  | 22:15-23:15 |  |  | UNI EN 14385:2004
10/000092152 | emissioni in atmosfera | CAMINO E1 | STAGNO | 0.0006 | mg/Nm3 |  |  | 2010-02-02 |  | CHELAB | E1 | 491000 | 55 |  | 22:15-23:15 |  |  | UNI EN 14385:2004
10/000092152 | emissioni in atmosfera | CAMINO E1 | VANADIO | n.r. | mg/Nm3 |  |  | 2010-02-02 |  | CHELAB | E1 | 491000 | 55 |  | 22:15-23:15 |  |  | UNI EN 14385:2004
10/000092152 | emissioni in atmosfera | CAMINO E1 | ZINCO | 0.1413 | mg/Nm3 |  |  | 2010-02-02 |  | CHELAB | E1 | 491000 | 55 |  | 22:15-23:15 |  |  | UNI EN 14385:2004
10/000092154 | emissioni in atmosfera | CAMINO E1 | POLVERI TOTALI | 0.5 | mg/Nm3 |  |  | 02-03/02/2010 |  | CHELAB | E1 | 491000 | 55 |  | 23:55-00:55 |  |  | UNI EN 13284-1:2003
10/000092154 | emissioni in atmosfera | CAMINO E1 | ARSENICO | 0.0004 | mg/Nm3 |  |  | 02-03/02/2010 |  | CHELAB | E1 | 491000 | 55 |  | 23:55-00:55 |  |  | UNI EN 14385:2004
10/000092154 | emissioni in atmosfera | CAMINO E1 | CADMIO | 0.0004 | mg/Nm3 |  |  | 02-03/02/2010 |  | CHELAB | E1 | 491000 | 55 |  | 23:55-00:55 |  |  | UNI EN 14385:2004
10/000092154 | emissioni in atmosfera | CAMINO E1 | COBALTO | n.r. | mg/Nm3 |  |  | 02-03/02/2010 |  | CHELAB | E1 | 491000 | 55 |  | 23:55-00:55 |  |  | UNI EN 14385:2004
10/000092154 | emissioni in atmosfera | CAMINO E1 | CROMO ESAVALENTE | n.r. | mg/Nm3 |  |  | 02-03/02/2010 |  | CHELAB | E1 | 491000 | 55 |  | 23:55-00:55 |  |  | NIOSH 7600 1994
10/000092154 | emissioni in atmosfera | CAMINO E1 | CROMO III | 0.002 | mg/Nm3 |  |  | 02-03/02/2010 |  | CHELAB | E1 | 491000 | 55 |  | 23:55-00:55 |  |  | UNI EN 14385:2004+MP 0286rev2 2010
10/000092154 | emissioni in atmosfera | CAMINO E1 | MANGANESE | 0.0059 | mg/Nm3 |  |  | 02-03/02/2010 |  | CHELAB | E1 | 491000 | 55 |  | 23:55-00:55 |  |  | UNI EN 14385:2004
10/000092154 | emissioni in atmosfera | CAMINO E1 | MERCURIO | n.r. | mg/Nm3 |  |  | 02-03/02/2010 |  | CHELAB | E1 | 491000 | 55 |  | 23:55-00:55 |  |  | UNI EN 13211:2003
10/000092154 | emissioni in atmosfera | CAMINO E1 | NICHEL | 0.0008 | mg/Nm3 |  |  | 02-03/02/2010 |  | CHELAB | E1 | 491000 | 55 |  | 23:55-00:55 |  |  | UNI EN 14385:2004
10/000092154 | emissioni in atmosfera | CAMINO E1 | PIOMBO | 0.0069 | mg/Nm3 |  |  | 02-03/02/2010 |  | CHELAB | E1 | 491000 | 55 |  | 23:55-00:55 |  |  | UNI EN 14385:2004
10/000092154 | emissioni in atmosfera | CAMINO E1 | RAME | 0.0011 | mg/Nm3 |  |  | 02-03/02/2010 |  | CHELAB | E1 | 491000 | 55 |  | 23:55-00:55 |  |  | UNI EN 14385:2004
10/000092154 | emissioni in atmosfera | CAMINO E1 | STAGNO | 0.0004 | mg/Nm3 |  |  | 02-03/02/2010 |  | CHELAB | E1 | 491000 | 55 |  | 23:55-00:55 |  |  | UNI EN 14385:2004
10/000092154 | emissioni in atmosfera | CAMINO E1 | VANADIO | 0.0004 | mg/Nm3 |  |  | 02-03/02/2010 |  | CHELAB | E1 | 491000 | 55 |  | 23:55-00:55 |  |  | UNI EN 14385:2004
10/000092154 | emissioni in atmosfera | CAMINO E1 | ZINCO | 0.0816 | mg/Nm3 |  |  | 02-03/02/2010 |  | CHELAB | E1 | 491000 | 55 |  | 23:55-00:55 |  |  | UNI EN 14385:2004
10/000092158 | emissioni in atmosfera | CAMINO E1 | ACIDO FLUORIDRICO | n.r. | mg/Nm3 |  |  | 2010-02-03 |  | CHELAB | E1 | 466000 | 65 |  | 21:08-22:08 |  |  | DM 25/08/2000 GU N223 23/09/2000 ALL 2
10/000092158 | emissioni in atmosfera | CAMINO E1 | MONOSSIDO DI CARBONIO | 40 | mg/Nm3 |  |  | 2010-02-03 |  | CHELAB | E1 | 466000 | 65 |  | 21:08-22:08 |  |  | UNI EN 15058:2006
10/000092158 | emissioni in atmosfera | CAMINO E1 | OSSIGENO | 20.6 | %v/v |  |  | 2010-02-03 |  | CHELAB | E1 | 466000 | 65 |  | 21:08-22:08 |  |  | UNI EN 14789:2006
10/000092158 | emissioni in atmosfera | CAMINO E1 | ACIDO CLORIDRICO | n.r. | mg/Nm3 |  |  | 2010-02-03 |  | CHELAB | E1 | 466000 | 65 |  | 21:08-22:08 |  |  | DM 25/08/2000 GU N223 23/09/2000 ALL 2
10/000092158 | emissioni in atmosfera | CAMINO E1 | ANIDRIDE SOLFOROSA (come SO2) | 5.1 | mg/Nm3 |  |  | 2010-02-03 |  | CHELAB | E1 | 466000 | 65 |  | 21:08-22:08 |  |  | UNI 10393:1995
10/000092158 | emissioni in atmosfera | CAMINO E1 | OSSIDI DI AZOTO | 11.1 | mg/Nm3 |  |  | 2010-02-03 |  | CHELAB | E1 | 466000 | 65 |  | 21:08-22:08 |  |  | UNI EN 14792:2006
10/000092161 | emissioni in atmosfera | CAMINO E1 | ACIDO FLUORIDRICO | n.r. | mg/Nm3 |  |  | 2010-02-03 |  | CHELAB | E1 | 466000 | 65 |  | 22:15-23:15 |  |  | DM 25/08/2000 GU N223 23/09/2000 ALL 2
10/000092161 | emissioni in atmosfera | CAMINO E1 | MONOSSIDO DI CARBONIO | 45 | mg/Nm3 |  |  | 2010-02-03 |  | CHELAB | E1 | 466000 | 65 |  | 22:15-23:15 |  |  | UNI EN 15058:2006
10/000092161 | emissioni in atmosfera | CAMINO E1 | OSSIGENO | 20.7 | %v/v |  |  | 2010-02-03 |  | CHELAB | E1 | 466000 | 65 |  | 22:15-23:15 |  |  | UNI EN 14789:2006
10/000092161 | emissioni in atmosfera | CAMINO E1 | ACIDO CLORIDRICO | 0.2 | mg/Nm3 |  |  | 2010-02-03 |  | CHELAB | E1 | 466000 | 65 |  | 22:15-23:15 |  |  | DM 25/08/2000 GU N223 23/09/2000 ALL 2
10/000092161 | emissioni in atmosfera | CAMINO E1 | ANIDRIDE SOLFOROSA (come SO2) | 10.9 | mg/Nm3 |  |  | 2010-02-03 |  | CHELAB | E1 | 466000 | 65 |  | 22:15-23:15 |  |  | UNI 10393:1995
10/000092161 | emissioni in atmosfera | CAMINO E1 | OSSIDI DI AZOTO | 9.4 | mg/Nm3 |  |  | 2010-02-03 |  | CHELAB | E1 | 466000 | 65 |  | 22:15-23:15 |  |  | UNI EN 14792:2006
10/000092162 | emissioni in atmosfera | CAMINO E1 | ACIDO FLUORIDRICO | n.r. | mg/Nm3 |  |  | 03-04/02/2010 |  | CHELAB | E1 | 466000 | 65 |  | 23:20-00:20 |  |  | DM 25/08/2000 GU N223 23/09/2000 ALL 2
10/000092162 | emissioni in atmosfera | CAMINO E1 | MONOSSIDO DI CARBONIO | 38 | mg/Nm3 |  |  | 03-04/02/2010 |  | CHELAB | E1 | 466000 | 65 |  | 23:20-00:20 |  |  | UNI EN 15058:2006
10/000092162 | emissioni in atmosfera | CAMINO E1 | OSSIGENO | 20.9 | %v/v |  |  | 03-04/02/2010 |  | CHELAB | E1 | 466000 | 65 |  | 23:20-00:20 |  |  | UNI EN 14789:2006
10/000092162 | emissioni in atmosfera | CAMINO E1 | ACIDO CLORIDRICO | n.r. | mg/Nm3 |  |  | 03-04/02/2010 |  | CHELAB | E1 | 466000 | 65 |  | 23:20-00:20 |  |  | DM 25/08/2000 GU N223 23/09/2000 ALL 2
10/000092162 | emissioni in atmosfera | CAMINO E1 | ANIDRIDE SOLFOROSA (come SO2) | 10.6 | mg/Nm3 |  |  | 03-04/02/2010 |  | CHELAB | E1 | 466000 | 65 |  | 23:20-00:20 |  |  | UNI 10393:1995
10/000092162 | emissioni in atmosfera | CAMINO E1 | OSSIDI DI AZOTO | 9 | mg/Nm3 |  |  | 03-04/02/2010 |  | CHELAB | E1 | 466000 | 65 |  | 23:20-00:20 |  |  | UNI EN 14792:2006
2010/2124-RE | emissioni | CAMINO E1 | POLVERI TOTALI | 0.3 | mg/Nm3 |  |  | 2010-11-09 |  | Indam Srl | E1 | 599728 (umida) 591992 (secca) | 57 | 93.7 | 21:07-22:07 | 0.814 |  | UNI EN 13284-1:2003
2010/2124-RE | emissioni | CAMINO E1 | POLVERI TOTALI | <0.2 | mg/Nm3 |  |  | 2010-11-09 |  | Indam Srl | E1 | 599728 (umida) 591992 (secca) | 57 | 93.7 | 22:13-23:13 | 0.808 |  | UNI EN 13284-1:2003
2010/2124-RE | emissioni | CAMINO E1 | POLVERI TOTALI | 0.2 | mg/Nm3 |  |  | 09-10/11/2010 |  | Indam Srl | E1 | 599728 (umida) 591992 (secca) | 57 | 93.7 | 23:22-00:22 | 0.811 |  | UNI EN 13284-1:2003
2010/2124-RE | emissioni | CAMINO E1 | ARSENICO | <0.0006 | mg/Nm3 |  |  | 09-10/11/2010 |  | Indam Srl | E1 | 599728 (umida) 591992 (secca) | 57 | 93.7 | 21:07-00:22 |  |  | UNI EN 14385:2004
2010/2124-RE | emissioni | CAMINO E1 | CADMIO | <0.0006 | mg/Nm3 |  |  | 09-10/11/2010 |  | Indam Srl | E1 | 599728 (umida) 591992 (secca) | 57 | 93.7 | 21:07-00:22 |  |  | UNI EN 14385:2004
2010/2124-RE | emissioni | CAMINO E1 | NICHEL | <0.0006 | mg/Nm3 |  |  | 09-10/11/2010 |  | Indam Srl | E1 | 599728 (umida) 591992 (secca) | 57 | 93.7 | 21:07-00:22 |  |  | UNI EN 14385:2004
2010/2124-RE | emissioni | CAMINO E1 | piombo | 0.0067 | mg/Nm3 |  |  | 09-10/11/2010 |  | Indam Srl | E1 | 599728 (umida) 591992 (secca) | 57 | 93.7 | 21:07-00:22 |  |  | UNI EN 14385:2004
2010/2124-RE | emissioni | CAMINO E1 | MANGANESE | 0.006 | mg/Nm3 |  |  | 09-10/11/2010 |  | Indam Srl | E1 | 599728 (umida) 591992 (secca) | 57 | 93.7 | 21:07-00:22 |  |  | UNI EN 14385:2004
2010/2124-RE | emissioni | CAMINO E1 | rame | 0.0022 | mg/Nm3 |  |  | 09-10/11/2010 |  | Indam Srl | E1 | 599728 (umida) 591992 (secca) | 57 | 93.7 | 21:07-00:22 |  |  | UNI EN 14385:2004
2010/2124-RE | emissioni | CAMINO E1 | cromoVI | <0.0006 | mg/Nm3 |  |  | 09-10/11/2010 |  | Indam Srl | E1 | 599728 (umida) 591992 (secca) | 57 | 93.7 | 21:07-00:22 |  |  | UNI EN 14385:2004
2010/2124-RE | emissioni | CAMINO E1 | STAGNO | <0.0006 | mg/Nm3 |  |  | 09-10/11/2010 |  | Indam Srl | E1 | 599728 (umida) 591992 (secca) | 57 | 93.7 | 21:07-00:22 |  |  | UNI EN 14385:2004
2010/2124-RE | emissioni | CAMINO E1 | Cobalto e composti | <0.0006 | mg/Nm3 | <0.3552 | g/h | 09-10/11/2010 |  | Indam Srl | E1 | 599728 (umida) 591992 (secca) | 57 | 93.7 | 21:07-00:22 |  |  | UNI EN 14385:2004
2010/2124-RE | emissioni | CAMINO E1 | cromoIII e composti | 0.0019 | mg/Nm3 | 1.1248 | g/h | 09-10/11/2010 |  | Indam Srl | E1 | 599728 (umida) 591992 (secca) | 57 | 93.7 | 21:07-00:22 |  |  | UNI EN 14385:2004
2010/2124-RE | emissioni | CAMINO E1 | vanadio e composti | <0.0006 | mg/Nm3 | <0.3552 | g/h | 09-10/11/2010 |  | Indam Srl | E1 | 599728 (umida) 591992 (secca) | 57 | 93.7 | 21:07-00:22 |  |  | UNI EN 14385:2004
2010/2124-RE | emissioni | CAMINO E1 | zinco e composti | 0.0887 | mg/Nm3 | 52.511 | g/h | 09-10/11/2010 |  | Indam Srl | E1 | 599728 (umida) 591992 (secca) | 57 | 93.7 | 21:07-00:22 |  |  | UNI EN 14385:2004
2010/2124-RE | emissioni | CAMINO E1 | mercurio e composti | 0.0048 | mg/Nm3 | 2.8417 | g/h | 09-10/11/2010 |  | Indam Srl | E1 | 599728 (umida) 591992 (secca) | 57 | 93.7 | 21:07-00:22 |  |  | UNI EN 14385:2004
2010/2124-RE | emissioni | CAMINO E1 | cloruri da acido cloridrico (come HCl) | <0.5 | mg/Nm3 | <296 | g/h | 2010-11-10 |  | Indam Srl | E1 | 599728 (umida) 591992 (secca) | 57 | 93.7 | 02:45-05:45 |  |  | UNI EN 1911:2000
2010/2124-RE | emissioni | CAMINO E1 | fluoruri da acido fluoridrico (come HF) | <0.5 | mg/Nm3 | <296 | g/h | 2010-11-10 |  | Indam Srl | E1 | 599728 (umida) 591992 (secca) | 57 | 93.7 | 02:45-05:45 |  |  | UNI 10787:1999
2010/2124-RE | emissioni | CAMINO E1 | S As + Cd + Ni | 0.0009±0.0005 | mg/Nm3 | 0.5328 | g/h | 09-10/11/2010 |  | Indam Srl | E1 | 599728 (umida) 591992 (secca) | 57 | 93.7 | 21:07-00:22 |  |  | UNI EN 14385:2004
2010/2124-RE | emissioni | CAMINO E1 | S Pb + Mn + Cu + CrVI + Sn | 0.0149±0.0051 | mg/Nm3 | 8.821 | g/h | 09-10/11/2010 |  | Indam Srl | E1 | 599728 (umida) 591992 (secca) | 57 | 93.7 | 21:07-00:22 |  |  | UNI EN 14385:2004
2010/2124-RE | emissioni | CAMINO E1 | MONOSSIDO DI CARBONIO | 71 | mg/Nm3 |  |  | 2010-11-10 |  | Indam Srl | E1 | 599728 (umida) 591992 (secca) | 57 | 93.7 | 02:00-03:00 |  |  | UNI EN 15058:2006 infrarosso
2010/2124-RE | emissioni | CAMINO E1 | MONOSSIDO DI CARBONIO | 48 | mg/Nm3 |  |  | 2010-11-10 |  | Indam Srl | E1 | 599728 (umida) 591992 (secca) | 57 | 93.7 | 03:00-04:00 |  |  | UNI EN 15058:2006 infrarosso
2010/2124-RE | emissioni | CAMINO E1 | MONOSSIDO DI CARBONIO | 47 | mg/Nm3 |  |  | 2010-11-10 |  | Indam Srl | E1 | 599728 (umida) 591992 (secca) | 57 | 93.7 | 04:00-05:00 |  |  | UNI EN 15058:2006 infrarosso
2010/2124-RE | emissioni | CAMINO E1 | MONOSSIDO DI CARBONIO | 51 | mg/Nm3 |  |  | 2010-11-10 |  | Indam Srl | E1 | 599728 (umida) 591992 (secca) | 57 | 93.7 | 05:00-06:00 |  |  | UNI EN 15058:2006 infrarosso
2010/2124-RE | emissioni | CAMINO E1 | MONOSSIDO DI CARBONIO | 58 | mg/Nm3 |  |  | 2010-11-10 |  | Indam Srl | E1 | 599728 (umida) 591992 (secca) | 57 | 93.7 | 06:00-07:00 |  |  | UNI EN 15058:2006 infrarosso
2010/2124-RE | emissioni | CAMINO E1 | OSSIDI DI AZOTO (NOx come NO2) | 12 | mg/Nm3 |  |  | 2010-11-10 |  | Indam Srl | E1 | 599728 (umida) 591992 (secca) | 57 | 93.7 | 02:00-03:00 |  |  | UNI EN 10878:2000
2010/2124-RE | emissioni | CAMINO E1 | OSSIDI DI AZOTO (NOx come NO2) | 13 | mg/Nm3 |  |  | 2010-11-10 |  | Indam Srl | E1 | 599728 (umida) 591992 (secca) | 57 | 93.7 | 03:00-04:00 |  |  | UNI EN 10878:2000
2010/2124-RE | emissioni | CAMINO E1 | OSSIDI DI AZOTO (NOx come NO2) | 9 | mg/Nm3 |  |  | 2010-11-10 |  | Indam Srl | E1 | 599728 (umida) 591992 (secca) | 57 | 93.7 | 04:00-05:00 |  |  | UNI EN 10878:2000
2010/2124-RE | emissioni | CAMINO E1 | OSSIDI DI AZOTO (NOx come NO2) | 8 | mg/Nm3 |  |  | 2010-11-10 |  | Indam Srl | E1 | 599728 (umida) 591992 (secca) | 57 | 93.7 | 05:00-06:00 |  |  | UNI EN 10878:2000
2010/2124-RE | emissioni | CAMINO E1 | OSSIDI DI AZOTO (NOx come NO2) | 7 | mg/Nm3 |  |  | 2010-11-10 |  | Indam Srl | E1 | 599728 (umida) 591992 (secca) | 57 | 93.7 | 06:00-07:00 |  |  | UNI EN 10878:2000
2010/2124-RE | emissioni | CAMINO E1 | biossido di zolfo (SO2) | 17 | mg/Nm3 |  |  | 2010-11-10 |  | Indam Srl | E1 | 599728 (umida) 591992 (secca) | 57 | 93.7 | 02:00-03:00 |  |  | UNI EN 10393:1995
2010/2124-RE | emissioni | CAMINO E1 | biossido di zolfo (SO2) | 17 | mg/Nm3 |  |  | 2010-11-10 |  | Indam Srl | E1 | 599728 (umida) 591992 (secca) | 57 | 93.7 | 03:00-04:00 |  |  | UNI EN 10393:1995
2010/2124-RE | emissioni | CAMINO E1 | biossido di zolfo (SO2) | 17 | mg/Nm3 |  |  | 2010-11-10 |  | Indam Srl | E1 | 599728 (umida) 591992 (secca) | 57 | 93.7 | 04:00-05:00 |  |  | UNI EN 10393:1995
2010/2124-RE | emissioni | CAMINO E1 | biossido di zolfo (SO2) | 16 | mg/Nm3 |  |  | 2010-11-10 |  | Indam Srl | E1 | 599728 (umida) 591992 (secca) | 57 | 93.7 | 05:00-06:00 |  |  | UNI EN 10393:1995
2010/2124-RE | emissioni | CAMINO E1 | biossido di zolfo (SO2) | 17 | mg/Nm3 |  |  | 2010-11-10 |  | Indam Srl | E1 | 599728 (umida) 591992 (secca) | 57 | 93.7 | 06:00-07:00 |  |  | UNI EN 10393:1995
2010/2124-RE | emissioni | CAMINO E1 | CARBONIO ORGANICO TOT./VOLATILE (C.O.V./C.O.T.) | 1 | mg/Nm3 |  |  | 2010-11-09 |  | Indam Srl | E1 | 599728 (umida) 591992 (secca) | 57 | 93.7 | 21:00-22:00 |  |  | UNI EN 12619:2002
2010/2124-RE | emissioni | CAMINO E1 | CARBONIO ORGANICO TOT./VOLATILE (C.O.V./C.O.T.) | 1.1 | mg/Nm3 |  |  | 2010-11-09 |  | Indam Srl | E1 | 599728 (umida) 591992 (secca) | 57 | 93.7 | 22:00-23:00 |  |  | UNI EN 12619:2002
2010/2124-RE | emissioni | CAMINO E1 | CARBONIO ORGANICO TOT./VOLATILE (C.O.V./C.O.T.) | 3.2 | mg/Nm3 |  |  | 09-10/11/2010 |  | Indam Srl | E1 | 599728 (umida) 591992 (secca) | 57 | 93.7 | 23:00-00:00 |  |  | UNI EN 12619:2002
2010/2124-RE | emissioni | CAMINO E1 | CARBONIO ORGANICO TOT./VOLATILE (C.O.V./C.O.T.) | 5.1 | mg/Nm3 |  |  | 2010-11-10 |  | Indam Srl | E1 | 599728 (umida) 591992 (secca) | 57 | 93.7 | 00:00-01:00 |  |  | UNI EN 12619:2002
2010/2124-RE | emissioni | CAMINO E1 | CARBONIO ORGANICO TOT./VOLATILE (C.O.V./C.O.T.) | 5.9 | mg/Nm3 |  |  | 2010-11-10 |  | Indam Srl | E1 | 599728 (umida) 591992 (secca) | 57 | 93.7 | 01:00-02:00 |  |  | UNI EN 12619:2002
2010/2124-RE | emissioni | CAMINO E1 | IDROCARBURI METANICI (CH4) | 0.9 | mg/Nm3 |  |  | 2010-11-09 |  | Indam Srl | E1 | 599728 (umida) 591992 (secca) | 57 | 93.7 | 21:00-22:00 |  |  | gascromatografico con riv. A ionizzazione di fiamma
2010/2124-RE | emissioni | CAMINO E1 | IDROCARBURI METANICI (CH4) | 1 | mg/Nm3 |  |  | 2010-11-09 |  | Indam Srl | E1 | 599728 (umida) 591992 (secca) | 57 | 93.7 | 22:00-23:00 |  |  | gascromatografico con riv. A ionizzazione di fiamma
2010/2124-RE | emissioni | CAMINO E1 | IDROCARBURI METANICI (CH4) | 3 | mg/Nm3 |  |  | 09-10/11/2010 |  | Indam Srl | E1 | 599728 (umida) 591992 (secca) | 57 | 93.7 | 23:00-00:00 |  |  | gascromatografico con riv. A ionizzazione di fiamma
2010/2124-RE | emissioni | CAMINO E1 | IDROCARBURI METANICI (CH4) | 4.4 | mg/Nm3 |  |  | 2010-11-10 |  | Indam Srl | E1 | 599728 (umida) 591992 (secca) | 57 | 93.7 | 00:00-01:00 |  |  | gascromatografico con riv. A ionizzazione di fiamma
2010/2124-RE | emissioni | CAMINO E1 | IDROCARBURI METANICI (CH4) | 5.6 | mg/Nm3 |  |  | 2010-11-10 |  | Indam Srl | E1 | 599728 (umida) 591992 (secca) | 57 | 93.7 | 01:00-02:00 |  |  | gascromatografico con riv. A ionizzazione di fiamma
2010/2124-RE | emissioni | CAMINO E1 | IDROCARBURI NON METANICI (COTNM) | 0.1 | mg/Nm3 |  |  | 2010-11-09 |  | Indam Srl | E1 | 599728 (umida) 591992 (secca) | 57 | 93.7 | 21:00-22:00 |  |  | gascromatografico con riv. A ionizzazione di fiamma
2010/2124-RE | emissioni | CAMINO E1 | IDROCARBURI NON METANICI (COTNM) | 0.1 | mg/Nm3 |  |  | 2010-11-09 |  | Indam Srl | E1 | 599728 (umida) 591992 (secca) | 57 | 93.7 | 22:00-23:00 |  |  | gascromatografico con riv. A ionizzazione di fiamma
2010/2124-RE | emissioni | CAMINO E1 | IDROCARBURI NON METANICI (COTNM) | 0.2 | mg/Nm3 |  |  | 09-10/11/2010 |  | Indam Srl | E1 | 599728 (umida) 591992 (secca) | 57 | 93.7 | 23:00-00:00 |  |  | gascromatografico con riv. A ionizzazione di fiamma
2010/2124-RE | emissioni | CAMINO E1 | IDROCARBURI NON METANICI (COTNM) | 0.7 | mg/Nm3 |  |  | 2010-11-10 |  | Indam Srl | E1 | 599728 (umida) 591992 (secca) | 57 | 93.7 | 00:00-01:00 |  |  | gascromatografico con riv. A ionizzazione di fiamma
2010/2124-RE | emissioni | CAMINO E1 | IDROCARBURI NON METANICI (COTNM) | 0.3 | mg/Nm3 |  |  | 2010-11-10 |  | Indam Srl | E1 | 599728 (umida) 591992 (secca) | 57 | 93.7 | 01:00-02:00 |  |  | gascromatografico con riv. A ionizzazione di fiamma
2010/2124-RE | emissioni | CAMINO E1 | BENZO(a)ANTRACENE | <0.0010 | μg/Nm3 |  |  | 2010-11-12 |  | Indam Srl | E1 | 599728 (umida) 591992 (secca) | 57 | 93.7 | 00:32-07:47 | 5.727 |  | DM 25 agosto 2000 - rapporto ISTISAN97/35
2010/2124-RE | emissioni | CAMINO E1 | BENZO(a)PIRENE | <0.0010 | μg/Nm3 |  |  | 2010-11-12 |  | Indam Srl | E1 | 599728 (umida) 591992 (secca) | 57 | 93.7 | 00:32-07:47 | 5.727 |  | DM 25 agosto 2000 - rapporto ISTISAN97/35
2010/2124-RE | emissioni | CAMINO E1 | BENZO(b)FLUORANTENE | <0.0010 | μg/Nm3 |  |  | 2010-11-12 |  | Indam Srl | E1 | 599728 (umida) 591992 (secca) | 57 | 93.7 | 00:32-07:47 | 5.727 |  | DM 25 agosto 2000 - rapporto ISTISAN97/35
2010/2124-RE | emissioni | CAMINO E1 | BENZO(k)FLUORANTENE | <0.0010 | μg/Nm3 |  |  | 2010-11-12 |  | Indam Srl | E1 | 599728 (umida) 591992 (secca) | 57 | 93.7 | 00:32-07:47 | 5.727 |  | DM 25 agosto 2000 - rapporto ISTISAN97/35
2010/2124-RE | emissioni | CAMINO E1 | BENZO(j)FLUORANTENE | <0.0010 | μg/Nm3 |  |  | 2010-11-12 |  | Indam Srl | E1 | 599728 (umida) 591992 (secca) | 57 | 93.7 | 00:32-07:47 | 5.727 |  | DM 25 agosto 2000 - rapporto ISTISAN97/35
2010/2124-RE | emissioni | CAMINO E1 | DIBENZO(a,h)ANTRACENE | <0.0010 | μg/Nm3 |  |  | 2010-11-12 |  | Indam Srl | E1 | 599728 (umida) 591992 (secca) | 57 | 93.7 | 00:32-07:47 | 5.727 |  | DM 25 agosto 2000 - rapporto ISTISAN97/35
2010/2124-RE | emissioni | CAMINO E1 | DIBENZO(a,l)PIRENE | <0.0050 | μg/Nm3 |  |  | 2010-11-12 |  | Indam Srl | E1 | 599728 (umida) 591992 (secca) | 57 | 93.7 | 00:32-07:47 | 5.727 |  | DM 25 agosto 2000 - rapporto ISTISAN97/35
2010/2124-RE | emissioni | CAMINO E1 | DIBENZO(a,h)PIRENE | <0.0050 | μg/Nm3 |  |  | 2010-11-12 |  | Indam Srl | E1 | 599728 (umida) 591992 (secca) | 57 | 93.7 | 00:32-07:47 | 5.727 |  | DM 25 agosto 2000 - rapporto ISTISAN97/35
2010/2124-RE | emissioni | CAMINO E1 | DIBENZO(a,i)PIRENE | <0.0050 | μg/Nm3 |  |  | 2010-11-12 |  | Indam Srl | E1 | 599728 (umida) 591992 (secca) | 57 | 93.7 | 00:32-07:47 | 5.727 |  | DM 25 agosto 2000 - rapporto ISTISAN97/35
2010/2124-RE | emissioni | CAMINO E1 | DIBENZO(a,e)PIRENE | <0.0050 | μg/Nm3 |  |  | 2010-11-12 |  | Indam Srl | E1 | 599728 (umida) 591992 (secca) | 57 | 93.7 | 00:32-07:47 | 5.727 |  | DM 25 agosto 2000 - rapporto ISTISAN97/35
2010/2124-RE | emissioni | CAMINO E1 | INDENO(1,2,3-cd)PIRENE | <0.0010 | μg/Nm3 |  |  | 2010-11-12 |  | Indam Srl | E1 | 599728 (umida) 591992 (secca) | 57 | 93.7 | 00:32-07:47 | 5.727 |  | DM 25 agosto 2000 - rapporto ISTISAN97/35
2010/2124-RE | emissioni | CAMINO E1 | 2,3,7,8TCDD | 0.0215 | ng |  |  | 2010-11-12 |  | Indam Srl | E1 | 599728 (umida) 591992 (secca) | 57 | 93.7 | 00:32-07:47 | 5.727 |  | UNI EN 1948:2006
2010/2124-RE | emissioni | CAMINO E1 | 1,2,3,7,8PCDD | 0.0464 | ng |  |  | 2010-11-12 |  | Indam Srl | E1 | 599728 (umida) 591992 (secca) | 57 | 93.7 | 00:32-07:47 | 5.727 |  | UNI EN 1948:2006
2010/2124-RE | emissioni | CAMINO E1 | 1,2,3,4,7,8HxCDD | 0.0107 | ng |  |  | 2010-11-12 |  | Indam Srl | E1 | 599728 (umida) 591992 (secca) | 57 | 93.7 | 00:32-07:47 | 5.727 |  | UNI EN 1948:2006
2010/2124-RE | emissioni | CAMINO E1 | 1,2,3,6,7,8HxCDD | 0.0179 | ng |  |  | 2010-11-12 |  | Indam Srl | E1 | 599728 (umida) 591992 (secca) | 57 | 93.7 | 00:32-07:47 | 5.727 |  | UNI EN 1948:2006
2010/2124-RE | emissioni | CAMINO E1 | 1,2,3,7,8,9HxCDD | 0.0102 | ng |  |  | 2010-11-12 |  | Indam Srl | E1 | 599728 (umida) 591992 (secca) | 57 | 93.7 | 00:32-07:47 | 5.727 |  | UNI EN 1948:2006
2010/2124-RE | emissioni | CAMINO E1 | 1,2,3,4,6,7,8HpCDD | 0.0198 | ng |  |  | 2010-11-12 |  | Indam Srl | E1 | 599728 (umida) 591992 (secca) | 57 | 93.7 | 00:32-07:47 | 5.727 |  | UNI EN 1948:2006
2010/2124-RE | emissioni | CAMINO E1 | OctaCDD | 0.0082 | ng |  |  | 2010-11-12 |  | Indam Srl | E1 | 599728 (umida) 591992 (secca) | 57 | 93.7 | 00:32-07:47 | 5.727 |  | UNI EN 1948:2006
2010/2124-RE | emissioni | CAMINO E1 | 2,3,7,8tetraCDF | 0.3794 | ng |  |  | 2010-11-12 |  | Indam Srl | E1 | 599728 (umida) 591992 (secca) | 57 | 93.7 | 00:32-07:47 | 5.727 |  | UNI EN 1948:2006
2010/2124-RE | emissioni | CAMINO E1 | 1,2,3,7,8PCDF | 0.2066 | ng |  |  | 2010-11-12 |  | Indam Srl | E1 | 599728 (umida) 591992 (secca) | 57 | 93.7 | 00:32-07:47 | 5.727 |  | UNI EN 1948:2006
2010/2124-RE | emissioni | CAMINO E1 | 2,3,4,7,8PCDF | 0.1224 | ng |  |  | 2010-11-12 |  | Indam Srl | E1 | 599728 (umida) 591992 (secca) | 57 | 93.7 | 00:32-07:47 | 5.727 |  | UNI EN 1948:2006
2010/2124-RE | emissioni | CAMINO E1 | 1,2,3,4,7,8HxCDF | 0.0855 | ng |  |  | 2010-11-12 |  | Indam Srl | E1 | 599728 (umida) 591992 (secca) | 57 | 93.7 | 00:32-07:47 | 5.727 |  | UNI EN 1948:2006
2010/2124-RE | emissioni | CAMINO E1 | 1,2,3,6,7,8HxCDF | 0.0929 | ng |  |  | 2010-11-12 |  | Indam Srl | E1 | 599728 (umida) 591992 (secca) | 57 | 93.7 | 00:32-07:47 | 5.727 |  | UNI EN 1948:2006
2010/2124-RE | emissioni | CAMINO E1 | 2,3,4,6,7,8HxCDF | 0.0455 | ng |  |  | 2010-11-12 |  | Indam Srl | E1 | 599728 (umida) 591992 (secca) | 57 | 93.7 | 00:32-07:47 | 5.727 |  | UNI EN 1948:2006
2010/2124-RE | emissioni | CAMINO E1 | 1,2,3,7,8,9HxCDF | 0.0144 | ng |  |  | 2010-11-12 |  | Indam Srl | E1 | 599728 (umida) 591992 (secca) | 57 | 93.7 | 00:32-07:47 | 5.727 |  | UNI EN 1948:2006
2010/2124-RE | emissioni | CAMINO E1 | 1,2,3,4,6,7,8HpCDF | 0.0675 | ng |  |  | 2010-11-12 |  | Indam Srl | E1 | 599728 (umida) 591992 (secca) | 57 | 93.7 | 00:32-07:47 | 5.727 |  | UNI EN 1948:2006
2010/2124-RE | emissioni | CAMINO E1 | 1,2,3,4,7,8,9HpCDF | 0.0081 | ng |  |  | 2010-11-12 |  | Indam Srl | E1 | 599728 (umida) 591992 (secca) | 57 | 93.7 | 00:32-07:47 | 5.727 |  | UNI EN 1948:2006
2010/2124-RE | emissioni | CAMINO E1 | OctaCDF | 0.0099 | ng |  |  | 2010-11-12 |  | Indam Srl | E1 | 599728 (umida) 591992 (secca) | 57 | 93.7 | 00:32-07:47 | 5.727 |  | UNI EN 1948:2006
2010/2125-RE | Emissioni | CAMINO E2 | POLVERI TOTALI | <0.2 | mg/Nm3 |  |  | 2010-11-09 |  | Indam Srl | E2 | 792287 (umida) 774889 (secca) | 58 | 93.6 | 21:12-22:12 |  |  | UNI EN 13284-1:2003
2010/2125-RE | Emissioni | CAMINO E2 | POLVERI TOTALI | <0.2 | mg/Nm3 |  |  | 2010-11-09 |  | Indam Srl | E2 | 792287 (umida) 774889 (secca) | 58 | 93.6 | 22:24-23:24 |  |  | UNI EN 13284-1:2003
2010/2125-RE | Emissioni | CAMINO E2 | POLVERI TOTALI | <0.2 | mg/Nm3 |  |  | 09-10/11/2010 |  | Indam Srl | E2 | 792287 (umida) 774889 (secca) | 58 | 93.6 | 23:42-00:42 |  |  | UNI EN 13284-1:2003
2010/2125-RE | Emissioni | CAMINO E2 | ARSENICO | <0.0006 | mg/Nm3 |  | g/h | 09-10/11/2010 |  | Indam Srl | E2 | 792287 (umida) 774889 (secca) | 58 | 93.6 | 21:12-00:42 |  |  | UNI EN 14385:2004
2010/2125-RE | Emissioni | CAMINO E2 | CADMIO | <0.0006 | mg/Nm3 |  | g/h | 09-10/11/2010 |  | Indam Srl | E2 | 792287 (umida) 774889 (secca) | 58 | 93.6 | 21:12-00:42 |  |  | UNI EN 14385:2004
2010/2125-RE | Emissioni | CAMINO E2 | NICHEL | 0.0007 | mg/Nm3 |  | g/h | 09-10/11/2010 |  | Indam Srl | E2 | 792287 (umida) 774889 (secca) | 58 | 93.6 | 21:12-00:42 |  |  | UNI EN 14385:2004
2010/2125-RE | Emissioni | CAMINO E2 | PIombo | 0.0012 | mg/Nm3 |  | g/h | 09-10/11/2010 |  | Indam Srl | E2 | 792287 (umida) 774889 (secca) | 58 | 93.6 | 21:12-00:42 |  |  | UNI EN 14385:2004
2010/2125-RE | Emissioni | CAMINO E2 | MANGANESE | 0.0029 | mg/Nm3 |  | g/h | 09-10/11/2010 |  | Indam Srl | E2 | 792287 (umida) 774889 (secca) | 58 | 93.6 | 21:12-00:42 |  |  | UNI EN 14385:2004
2010/2125-RE | Emissioni | CAMINO E2 | rame | 0.0007 | mg/Nm3 |  | g/h | 09-10/11/2010 |  | Indam Srl | E2 | 792287 (umida) 774889 (secca) | 58 | 93.6 | 21:12-00:42 |  |  | UNI EN 14385:2004
2010/2125-RE | Emissioni | CAMINO E2 | cromoVI | <0.0006 | mg/Nm3 |  | g/h | 09-10/11/2010 |  | Indam Srl | E2 | 792287 (umida) 774889 (secca) | 58 | 93.6 | 21:12-00:42 |  |  | UNI EN 14385:2004
2010/2125-RE | Emissioni | CAMINO E2 | STAGNO | <0.0006 | mg/Nm3 |  | g/h | 09-10/11/2010 |  | Indam Srl | E2 | 792287 (umida) 774889 (secca) | 58 | 93.6 | 21:12-00:42 |  |  | UNI EN 14385:2004
2010/2125-RE | Emissioni | CAMINO E2 | COBALTO | <0.0006 | mg/Nm3 | 0.4649 | g/h | 09-10/11/2010 |  | Indam Srl | E2 | 792287 (umida) 774889 (secca) | 58 | 93.6 | 21:12-00:42 |  |  | UNI EN 14385:2004
2010/2125-RE | Emissioni | CAMINO E2 | CROMOIII | 0.0006 | mg/Nm3 | 0.4649 | g/h | 09-10/11/2010 |  | Indam Srl | E2 | 792287 (umida) 774889 (secca) | 58 | 93.6 | 21:12-00:42 |  |  | UNI EN 14385:2004
2010/2125-RE | Emissioni | CAMINO E2 | VANADIO | <0.0006 | mg/Nm3 | <0.4649 | g/h | 09-10/11/2010 |  | Indam Srl | E2 | 792287 (umida) 774889 (secca) | 58 | 93.6 | 21:12-00:42 |  |  | UNI EN 14385:2004
2010/2125-RE | Emissioni | CAMINO E2 | ZINCO | 0.0101 | mg/Nm3 | 7.8264 | g/h | 09-10/11/2010 |  | Indam Srl | E2 | 792287 (umida) 774889 (secca) | 58 | 93.6 | 21:12-00:42 |  |  | UNI EN 14385:2004
2010/2125-RE | Emissioni | CAMINO E2 | MERCURIO | 0.0036 | mg/Nm3 | 2.7896 | g/h | 09-10/11/2010 |  | Indam Srl | E2 | 792287 (umida) 774889 (secca) | 58 | 93.6 | 21:12-00:42 |  |  | UNI EN 14385:2004
2010/2125-RE | Emissioni | CAMINO E2 | S As + Cd + Ni | 0.0013±0.0008 | mg/Nm3 | 1.0074 | g/h | 09-10/11/2010 |  | Indam Srl | E2 | 792287 (umida) 774889 (secca) | 58 | 93.6 | 21:12-00:42 |  |  | UNI EN 14385:2004
2010/2125-RE | Emissioni | CAMINO E2 | S Pb + Mn + Cu + CrVI + Sn | 0.0054±0.0032 | mg/Nm3 | 4.1844 | g/h | 09-10/11/2010 |  | Indam Srl | E2 | 792287 (umida) 774889 (secca) | 58 | 93.6 | 21:12-00:42 |  |  | UNI EN 14385:2004
2010/2125-RE | Emissioni | CAMINO E2 | cloruri da acido cloridrico (come HCl) | <0.5 | mg/Nm3 | <387 | g/h | 2010-11-10 |  | Indam Srl | E2 | 792287 (umida) 774889 (secca) | 58 | 93.6 | 02:48-05:48 | 0.157 |  | UNI EN 1911:2000
2010/2125-RE | Emissioni | CAMINO E2 | fluoruri da acido fluoridrico (come HF) | <0.5 | mg/Nm3 | <387 | g/h | 2010-11-10 |  | Indam Srl | E2 | 792287 (umida) 774889 (secca) | 58 | 93.6 | 02:48-05:48 | 1.157 |  | UNI 10787:1999
2010/2125-RE | Emissioni | CAMINO E2 | MONOSSIDO DI CARBONIO | 81 | mg/Nm3 |  |  | 2010-11-10 |  | Indam Srl | E2 | 792287 (umida) 774889 (secca) | 58 | 93.6 | 02:00-03:00 |  |  | UNI EN 15058:2006 infrarosso
2010/2125-RE | Emissioni | CAMINO E2 | MONOSSIDO DI CARBONIO | 50 | mg/Nm3 |  |  | 2010-11-10 |  | Indam Srl | E2 | 792287 (umida) 774889 (secca) | 58 | 93.6 | 03:00-04:00 |  |  | UNI EN 15058:2006 infrarosso
2010/2125-RE | Emissioni | CAMINO E2 | MONOSSIDO DI CARBONIO | 47 | mg/Nm3 |  |  | 2010-11-10 |  | Indam Srl | E2 | 792287 (umida) 774889 (secca) | 58 | 93.6 | 04:00-05:00 |  |  | UNI EN 15058:2006 infrarosso
2010/2125-RE | Emissioni | CAMINO E2 | MONOSSIDO DI CARBONIO | 53 | mg/Nm3 |  |  | 2010-11-10 |  | Indam Srl | E2 | 792287 (umida) 774889 (secca) | 58 | 93.6 | 05:00-06:00 |  |  | UNI EN 15058:2006 infrarosso
2010/2125-RE | Emissioni | CAMINO E2 | MONOSSIDO DI CARBONIO | 54 | mg/Nm3 |  |  | 2010-11-10 |  | Indam Srl | E2 | 792287 (umida) 774889 (secca) | 58 | 93.6 | 06:00-07:00 |  |  | UNI EN 15058:2006 infrarosso
2010/2125-RE | Emissioni | CAMINO E2 | OSSIDI DI AZOTO (NOx come NO2) | 10 | mg/Nm3 |  |  | 2010-11-10 |  | Indam Srl | E2 | 792287 (umida) 774889 (secca) | 58 | 93.6 | 02:00-03:00 |  |  | UNI EN 10878:2000
2010/2125-RE | Emissioni | CAMINO E2 | OSSIDI DI AZOTO (NOx come NO2) | 12 | mg/Nm3 |  |  | 2010-11-10 |  | Indam Srl | E2 | 792287 (umida) 774889 (secca) | 58 | 93.6 | 03:00-04:00 |  |  | UNI EN 10878:2000
2010/2125-RE | Emissioni | CAMINO E2 | OSSIDI DI AZOTO (NOx come NO2) | 8 | mg/Nm3 |  |  | 2010-11-10 |  | Indam Srl | E2 | 792287 (umida) 774889 (secca) | 58 | 93.6 | 04:00-05:00 |  |  | UNI EN 10878:2000
2010/2125-RE | Emissioni | CAMINO E2 | OSSIDI DI AZOTO (NOx come NO2) | 7 | mg/Nm3 |  |  | 2010-11-10 |  | Indam Srl | E2 | 792287 (umida) 774889 (secca) | 58 | 93.6 | 05:00-06:00 |  |  | UNI EN 10878:2000
2010/2125-RE | Emissioni | CAMINO E2 | OSSIDI DI AZOTO (NOx come NO2) | 7 | mg/Nm3 |  |  | 2010-11-10 |  | Indam Srl | E2 | 792287 (umida) 774889 (secca) | 58 | 93.6 | 06:00-07:00 |  |  | UNI EN 10878:2000
2010/2125-RE | Emissioni | CAMINO E2 | biossido di zolfo (SO2) | <5 | mg/Nm3 |  |  | 2010-11-10 |  | Indam Srl | E2 | 792287 (umida) 774889 (secca) | 58 | 93.6 | 02:00-03:00 |  |  | UNI EN 10393:1995
2010/2125-RE | Emissioni | CAMINO E2 | biossido di zolfo (SO2) | <5 | mg/Nm3 |  |  | 2010-11-10 |  | Indam Srl | E2 | 792287 (umida) 774889 (secca) | 58 | 93.6 | 03:00-04:00 |  |  | UNI EN 10393:1995
2010/2125-RE | Emissioni | CAMINO E2 | biossido di zolfo (SO2) | <5 | mg/Nm3 |  |  | 2010-11-10 |  | Indam Srl | E2 | 792287 (umida) 774889 (secca) | 58 | 93.6 | 04:00-05:00 |  |  | UNI EN 10393:1995
2010/2125-RE | Emissioni | CAMINO E2 | biossido di zolfo (SO2) | <5 | mg/Nm3 |  |  | 2010-11-10 |  | Indam Srl | E2 | 792287 (umida) 774889 (secca) | 58 | 93.6 | 05:00-06:00 |  |  | UNI EN 10393:1995
2010/2125-RE | Emissioni | CAMINO E2 | biossido di zolfo (SO2) | <5 | mg/Nm3 |  |  | 2010-11-10 |  | Indam Srl | E2 | 792287 (umida) 774889 (secca) | 58 | 93.6 | 06:00-07:00 |  |  | UNI EN 10393:1995
2010/2125-RE | Emissioni | CAMINO E2 | CARBONIO ORGANICO TOT./VOLATILE (C.O.V./C.O.T.) | 5.6 | mg/Nm3 |  |  | 2010-11-10 |  | Indam Srl | E2 | 792287 (umida) 774889 (secca) | 58 | 93.6 | 20:50-21:50 |  |  | UNI EN 12619:2002
2010/2125-RE | Emissioni | CAMINO E2 | CARBONIO ORGANICO TOT./VOLATILE (C.O.V./C.O.T.) | 3.9 | mg/Nm3 |  |  | 2010-11-10 |  | Indam Srl | E2 | 792287 (umida) 774889 (secca) | 58 | 93.6 | 21:50-22:50 |  |  | UNI EN 12619:2002
2010/2125-RE | Emissioni | CAMINO E2 | CARBONIO ORGANICO TOT./VOLATILE (C.O.V./C.O.T.) | 3.8 | mg/Nm3 |  |  | 2010-11-10 |  | Indam Srl | E2 | 792287 (umida) 774889 (secca) | 58 | 93.6 | 22:50-23:50 |  |  | UNI EN 12619:2002
2010/2125-RE | Emissioni | CAMINO E2 | IDROCARBURI METANICI (CH4) | 5.1 | mg/Nm3 |  |  | 2010-11-11 |  | Indam Srl | E2 | 792287 (umida) 774889 (secca) | 58 | 93.6 | 20:30-21:30 |  |  | gascromatografico con riv. A ionizzazione di fiamma
2010/2125-RE | Emissioni | CAMINO E2 | IDROCARBURI METANICI (CH4) | 3.2 | mg/Nm3 |  |  | 2010-11-11 |  | Indam Srl | E2 | 792287 (umida) 774889 (secca) | 58 | 93.6 | 21:30-22:30 |  |  | gascromatografico con riv. A ionizzazione di fiamma
2010/2125-RE | Emissioni | CAMINO E2 | IDROCARBURI METANICI (CH4) | 3 | mg/Nm3 |  |  | 2010-11-11 |  | Indam Srl | E2 | 792287 (umida) 774889 (secca) | 58 | 93.6 | 22:30-23:30 |  |  | gascromatografico con riv. A ionizzazione di fiamma
2010/2125-RE | Emissioni | CAMINO E2 | IDROCARBURI NON METANICI (COTNM) | 0.5 | mg/Nm3 |  |  | 2010-11-11 |  | Indam Srl | E2 | 792287 (umida) 774889 (secca) | 58 | 93.6 | 20:30-21:30 |  |  | gascromatografico con riv. A ionizzazione di fiamma
2010/2125-RE | Emissioni | CAMINO E2 | IDROCARBURI NON METANICI (COTNM) | 0.7 | mg/Nm3 |  |  | 2010-11-11 |  | Indam Srl | E2 | 792287 (umida) 774889 (secca) | 58 | 93.6 | 21:30-22:30 |  |  | gascromatografico con riv. A ionizzazione di fiamma
2010/2125-RE | Emissioni | CAMINO E2 | IDROCARBURI NON METANICI (COTNM) | 0.8 | mg/Nm3 |  |  | 2010-11-11 |  | Indam Srl | E2 | 792287 (umida) 774889 (secca) | 58 | 93.6 | 22:30-23:30 |  |  | gascromatografico con riv. A ionizzazione di fiamma
2010/2125-RE | Emissioni | CAMINO E2 | BENZO(a)ANTRACENE | <0.0010 | μg/Nm3 |  |  | 2010-11-11 |  | Indam Srl | E2 | 792287 (umida) 774889 (secca) | 58 | 93.6 | 00:40-07:20 | 8.354 |  | DM 25 agosto 2000 - rapporto ISTISAN97/35
2010/2125-RE | Emissioni | CAMINO E2 | BENZO(a)PIRENE | <0.0010 | μg/Nm3 |  |  | 2010-11-11 |  | Indam Srl | E2 | 792287 (umida) 774889 (secca) | 58 | 93.6 | 00:40-07:20 | 8.354 |  | DM 25 agosto 2000 - rapporto ISTISAN97/35
2010/2125-RE | Emissioni | CAMINO E2 | BENZO(b)FLUORANTENE | 0.0011 | μg/Nm3 |  |  | 2010-11-11 |  | Indam Srl | E2 | 792287 (umida) 774889 (secca) | 58 | 93.6 | 00:40-07:20 | 8.354 |  | DM 25 agosto 2000 - rapporto ISTISAN97/35
2010/2125-RE | Emissioni | CAMINO E2 | BENZO(k)FLUORANTENE | <0.0010 | μg/Nm3 |  |  | 2010-11-11 |  | Indam Srl | E2 | 792287 (umida) 774889 (secca) | 58 | 93.6 | 00:40-07:20 | 8.354 |  | DM 25 agosto 2000 - rapporto ISTISAN97/35
2010/2125-RE | Emissioni | CAMINO E2 | BENZO(j)FLUORANTENE | <0.0010 | μg/Nm3 |  |  | 2010-11-11 |  | Indam Srl | E2 | 792287 (umida) 774889 (secca) | 58 | 93.6 | 00:40-07:20 | 8.354 |  | DM 25 agosto 2000 - rapporto ISTISAN97/35
2010/2125-RE | Emissioni | CAMINO E2 | DIBENZO(a,h)ANTRACENE | <0.0010 | μg/Nm3 |  |  | 2010-11-11 |  | Indam Srl | E2 | 792287 (umida) 774889 (secca) | 58 | 93.6 | 00:40-07:20 | 8.354 |  | DM 25 agosto 2000 - rapporto ISTISAN97/35
2010/2125-RE | Emissioni | CAMINO E2 | DIBENZO(a,l)PIRENE | <0.0050 | μg/Nm3 |  |  | 2010-11-11 |  | Indam Srl | E2 | 792287 (umida) 774889 (secca) | 58 | 93.6 | 00:40-07:20 | 8.354 |  | DM 25 agosto 2000 - rapporto ISTISAN97/35
2010/2125-RE | Emissioni | CAMINO E2 | DIBENZO(a,h)PIRENE | <0.0050 | μg/Nm3 |  |  | 2010-11-11 |  | Indam Srl | E2 | 792287 (umida) 774889 (secca) | 58 | 93.6 | 00:40-07:20 | 8.354 |  | DM 25 agosto 2000 - rapporto ISTISAN97/35
2010/2125-RE | Emissioni | CAMINO E2 | DIBENZO(a,i)PIRENE | <0.0050 | μg/Nm3 |  |  | 2010-11-11 |  | Indam Srl | E2 | 792287 (umida) 774889 (secca) | 58 | 93.6 | 00:40-07:20 | 8.354 |  | DM 25 agosto 2000 - rapporto ISTISAN97/35
2010/2125-RE | Emissioni | CAMINO E2 | DIBENZO(a,e)PIRENE | <0.0050 | μg/Nm3 |  |  | 2010-11-11 |  | Indam Srl | E2 | 792287 (umida) 774889 (secca) | 58 | 93.6 | 00:40-07:20 | 8.354 |  | DM 25 agosto 2000 - rapporto ISTISAN97/35
2010/2125-RE | Emissioni | CAMINO E2 | INDENO(1,2,3-cd)PIRENE | <0.0010 | μg/Nm3 |  |  | 2010-11-11 |  | Indam Srl | E2 | 792287 (umida) 774889 (secca) | 58 | 93.6 | 00:40-07:20 | 8.354 |  | DM 25 agosto 2000 - rapporto ISTISAN97/35
2010/2125-RE | Emissioni | CAMINO E2 | 2,3,7,8TCDD | 0.029 | ng |  |  | 2010-11-11 |  | Indam Srl | E2 | 792287 (umida) 774889 (secca) | 58 | 93.6 | 00:40-07:20 | 8.354 |  | UNI EN 1948:2006
2010/2125-RE | Emissioni | CAMINO E2 | 1,2,3,7,8PCDD | 0.0814 | ng |  |  | 2010-11-11 |  | Indam Srl | E2 | 792287 (umida) 774889 (secca) | 58 | 93.6 | 00:40-07:20 | 8.354 |  | UNI EN 1948:2006
2010/2125-RE | Emissioni | CAMINO E2 | 1,2,3,4,7,8HxCDD | 0.0189 | ng |  |  | 2010-11-11 |  | Indam Srl | E2 | 792287 (umida) 774889 (secca) | 58 | 93.6 | 00:40-07:20 | 8.354 |  | UNI EN 1948:2006
2010/2125-RE | Emissioni | CAMINO E2 | 1,2,3,6,7,8HxCDD | 0.0391 | ng |  |  | 2010-11-11 |  | Indam Srl | E2 | 792287 (umida) 774889 (secca) | 58 | 93.6 | 00:40-07:20 | 8.354 |  | UNI EN 1948:2006
2010/2125-RE | Emissioni | CAMINO E2 | 1,2,3,7,8,9HxCDD | 0.019 | ng |  |  | 2010-11-11 |  | Indam Srl | E2 | 792287 (umida) 774889 (secca) | 58 | 93.6 | 00:40-07:20 | 8.354 |  | UNI EN 1948:2006
2010/2125-RE | Emissioni | CAMINO E2 | 1,2,3,4,6,7,8HpCDD | 0.0307 | ng |  |  | 2010-11-11 |  | Indam Srl | E2 | 792287 (umida) 774889 (secca) | 58 | 93.6 | 00:40-07:20 | 8.354 |  | UNI EN 1948:2006
2010/2125-RE | Emissioni | CAMINO E2 | OctaCDD | 0.0076 | ng |  |  | 2010-11-11 |  | Indam Srl | E2 | 792287 (umida) 774889 (secca) | 58 | 93.6 | 00:40-07:20 | 8.354 |  | UNI EN 1948:2006
2010/2125-RE | Emissioni | CAMINO E2 | 2,3,7,8tetraCDF | 0.703 | ng |  |  | 2010-11-11 |  | Indam Srl | E2 | 792287 (umida) 774889 (secca) | 58 | 93.6 | 00:40-07:20 | 8.354 |  | UNI EN 1948:2006
2010/2125-RE | Emissioni | CAMINO E2 | 1,2,3,7,8PCDF | 0.351 | ng |  |  | 2010-11-11 |  | Indam Srl | E2 | 792287 (umida) 774889 (secca) | 58 | 93.6 | 00:40-07:20 | 8.354 |  | UNI EN 1948:2006
2010/2125-RE | Emissioni | CAMINO E2 | 2,3,4,7,8PCDF | 0.2267 | ng |  |  | 2010-11-11 |  | Indam Srl | E2 | 792287 (umida) 774889 (secca) | 58 | 93.6 | 00:40-07:20 | 8.354 |  | UNI EN 1948:2006
2010/2125-RE | Emissioni | CAMINO E2 | 1,2,3,4,7,8HxCDF | 0.1635 | ng |  |  | 2010-11-11 |  | Indam Srl | E2 | 792287 (umida) 774889 (secca) | 58 | 93.6 | 00:40-07:20 | 8.354 |  | UNI EN 1948:2006
2010/2125-RE | Emissioni | CAMINO E2 | 1,2,3,6,7,8HxCDF | 0.1797 | ng |  |  | 2010-11-11 |  | Indam Srl | E2 | 792287 (umida) 774889 (secca) | 58 | 93.6 | 00:40-07:20 | 8.354 |  | UNI EN 1948:2006
2010/2125-RE | Emissioni | CAMINO E2 | 2,3,4,6,7,8HxCDF | 0.0789 | ng |  |  | 2010-11-11 |  | Indam Srl | E2 | 792287 (umida) 774889 (secca) | 58 | 93.6 | 00:40-07:20 | 8.354 |  | UNI EN 1948:2006
2010/2125-RE | Emissioni | CAMINO E2 | 1,2,3,7,8,9HxCDF | 0.0227 | ng |  |  | 2010-11-11 |  | Indam Srl | E2 | 792287 (umida) 774889 (secca) | 58 | 93.6 | 00:40-07:20 | 8.354 |  | UNI EN 1948:2006
2010/2125-RE | Emissioni | CAMINO E2 | 1,2,3,4,6,7,8HpCDF | 0.11 | ng |  |  | 2010-11-11 |  | Indam Srl | E2 | 792287 (umida) 774889 (secca) | 58 | 93.6 | 00:40-07:20 | 8.354 |  | UNI EN 1948:2006
2010/2125-RE | Emissioni | CAMINO E2 | 1,2,3,4,7,8,9HpCDF | 0.0084 | ng |  |  | 2010-11-11 |  | Indam Srl | E2 | 792287 (umida) 774889 (secca) | 58 | 93.6 | 00:40-07:20 | 8.354 |  | UNI EN 1948:2006
2010/2125-RE | Emissioni | CAMINO E2 | OctaCDF | 0.0083 | ng |  |  | 2010-11-11 |  | Indam Srl | E2 | 792287 (umida) 774889 (secca) | 58 | 93.6 | 00:40-07:20 | 8.354 |  | UNI EN 1948:2006
2010/934-RE | emissioni in atmosfera | CAMINO E1 | POLVERI TOTALI | <0.2 | mg/Nm3 |  |  | 2010-05-10 |  | Indam Srl | E1 | 622124 (umida) 608437 (secca) | 64 | 96.1 | 21:07-22:07 | 1.207 |  | UNI EN 13284-1:2003
2010/934-RE | emissioni in atmosfera | CAMINO E1 | POLVERI TOTALI | <0.2 | mg/Nm3 |  |  | 2010-05-10 |  | Indam Srl | E1 | 622124 (umida) 608437 (secca) | 64 | 96.1 | 22:12-23:12 | 1.113 |  | UNI EN 13284-1:2003
2010/934-RE | emissioni in atmosfera | CAMINO E1 | POLVERI TOTALI | <0.2 | mg/Nm3 |  |  | 2010-05-10 |  | Indam Srl | E1 | 622124 (umida) 608437 (secca) | 64 | 96.1 | 23:22-24:22 | 1.182 |  | UNI EN 13284-1:2003
2010/934-RE | emissioni in atmosfera | CAMINO E1 | ARSENICO | <0.0006 | mg/Nm3 |  | g/h | 2010-05-10 |  | Indam Srl | E1 | 622124 (umida) 608437 (secca) | 64 | 96.1 | 21:07-24:22 | 3.502 |  | UNI EN 14385:2004
2010/934-RE | emissioni in atmosfera | CAMINO E1 | CADMIO | <0.0006 | mg/Nm3 |  | g/h | 2010-05-10 |  | Indam Srl | E1 | 622124 (umida) 608437 (secca) | 64 | 96.1 | 21:07-24:22 | 3.502 |  | UNI EN 14385:2004
2010/934-RE | emissioni in atmosfera | CAMINO E1 | NICHEL | <0.0006 | mg/Nm3 |  | g/h | 2010-05-10 |  | Indam Srl | E1 | 622124 (umida) 608437 (secca) | 64 | 96.1 | 21:07-24:22 | 3.502 |  | UNI EN 14385:2004
2010/934-RE | emissioni in atmosfera | CAMINO E1 | piombo | 0.0051 | mg/Nm3 |  | g/h | 2010-05-10 |  | Indam Srl | E1 | 622124 (umida) 608437 (secca) | 64 | 96.1 | 21:07-24:22 | 3.502 |  | UNI EN 14385:2004
2010/934-RE | emissioni in atmosfera | CAMINO E1 | MANGANESE | 0.0036 | mg/Nm3 |  | g/h | 2010-05-10 |  | Indam Srl | E1 | 622124 (umida) 608437 (secca) | 64 | 96.1 | 21:07-24:22 | 3.502 |  | UNI EN 14385:2004
2010/934-RE | emissioni in atmosfera | CAMINO E1 | rame | 0.001 | mg/Nm3 |  | g/h | 2010-05-10 |  | Indam Srl | E1 | 622124 (umida) 608437 (secca) | 64 | 96.1 | 21:07-24:22 | 3.502 |  | UNI EN 14385:2004
2010/934-RE | emissioni in atmosfera | CAMINO E1 | cromoVI | <0.0006 | mg/Nm3 |  | g/h | 2010-05-10 |  | Indam Srl | E1 | 622124 (umida) 608437 (secca) | 64 | 96.1 | 21:07-24:22 | 3.502 |  | UNI EN 14385:2004
2010/934-RE | emissioni in atmosfera | CAMINO E1 | STAGNO | <0.0006 | mg/Nm3 |  | g/h | 2010-05-10 |  | Indam Srl | E1 | 622124 (umida) 608437 (secca) | 64 | 96.1 | 21:07-24:22 | 3.502 |  | UNI EN 14385:2004
2010/934-RE | emissioni in atmosfera | CAMINO E1 | Cobalto e composti | <0.0006 | mg/Nm3 | <0.3651 | g/h | 2010-05-10 |  | Indam Srl | E1 | 622124 (umida) 608437 (secca) | 64 | 96.1 | 21:07-24:22 | 3.502 |  | UNI EN 14385:2004
2010/934-RE | emissioni in atmosfera | CAMINO E1 | cromoIII e composti | 0.0011 | mg/Nm3 | 0.6693 | g/h | 2010-05-10 |  | Indam Srl | E1 | 622124 (umida) 608437 (secca) | 64 | 96.1 | 21:07-24:22 | 3.502 |  | UNI EN 14385:2004
2010/934-RE | emissioni in atmosfera | CAMINO E1 | vanadio e composti | <0.0006 | mg/Nm3 | <0.3651 | g/h | 2010-05-10 |  | Indam Srl | E1 | 622124 (umida) 608437 (secca) | 64 | 96.1 | 21:07-24:22 | 3.502 |  | UNI EN 14385:2004
2010/934-RE | emissioni in atmosfera | CAMINO E1 | zinco e composti | 0.0497 | mg/Nm3 | 30.2393 | g/h | 2010-05-10 |  | Indam Srl | E1 | 622124 (umida) 608437 (secca) | 64 | 96.1 | 21:07-24:22 | 3.502 |  | UNI EN 14385:2004
2010/934-RE | emissioni in atmosfera | CAMINO E1 | mercurio e composti | 0.0105 | mg/Nm3 | 6.3886 | g/h | 2010-05-10 |  | Indam Srl | E1 | 622124 (umida) 608437 (secca) | 64 | 96.1 | 21:07-24:22 | 3.502 |  | UNI EN 14385:2004
2010/934-RE | emissioni in atmosfera | CAMINO E1 | S As + Cd + Ni | 0.0009 | mg/Nm3 | 0.5476 | g/h | 2010-05-10 |  | Indam Srl | E1 | 622124 (umida) 608437 (secca) | 64 | 96.1 | 21:07-24:22 | 3.502 |  | UNI EN 14385:2004
2010/934-RE | emissioni in atmosfera | CAMINO E1 | S Pb + Mn + Cu + CrVI + Sn | 0.0103 | mg/Nm3 | 6.2669 | g/h | 2010-05-10 |  | Indam Srl | E1 | 622124 (umida) 608437 (secca) | 64 | 96.1 | 21:07-24:22 | 3.502 |  | UNI EN 14385:2004
2010/934-RE | emissioni in atmosfera | CAMINO E1 | cloruri da acido cloridrico (come HCl) | <0.5 | mg/Nm3 | <304 | g/h | 2010-05-12 |  | Indam Srl | E1 | 622124 (umida) 608437 (secca) | 64 | 96.1 | 02:20-05:20 | 0.196 |  | UNI EN 1911:2000
2010/934-RE | emissioni in atmosfera | CAMINO E1 | fluoruri da acido fluoridrico (come HF) | <0.5 | mg/Nm3 | <304 | g/h | 2010-05-12 |  | Indam Srl | E1 | 622124 (umida) 608437 (secca) | 64 | 96.1 | 02:20-05:20 | 0.196 |  | UNI 10787:1999
2010/934-RE | emissioni in atmosfera | CAMINO E1 | MONOSSIDO DI CARBONIO | 38 | mg/Nm3 |  |  | 2010-05-11 |  | Indam Srl | E1 | 622124 (umida) 608437 (secca) | 64 | 96.1 | 01:00-02:00 |  |  | UNI EN 15058:2006 infrarosso
2010/934-RE | emissioni in atmosfera | CAMINO E1 | MONOSSIDO DI CARBONIO | 29 | mg/Nm3 |  |  | 2010-05-11 |  | Indam Srl | E1 | 622124 (umida) 608437 (secca) | 64 | 96.1 | 02:00-03:00 |  |  | UNI EN 15058:2006 infrarosso
2010/934-RE | emissioni in atmosfera | CAMINO E1 | MONOSSIDO DI CARBONIO | 28 | mg/Nm3 |  |  | 2010-05-11 |  | Indam Srl | E1 | 622124 (umida) 608437 (secca) | 64 | 96.1 | 03:00-04:00 |  |  | UNI EN 15058:2006 infrarosso
2010/934-RE | emissioni in atmosfera | CAMINO E1 | MONOSSIDO DI CARBONIO | 38 | mg/Nm3 |  |  | 2010-05-11 |  | Indam Srl | E1 | 622124 (umida) 608437 (secca) | 64 | 96.1 | 04:00-05:00 |  |  | UNI EN 15058:2006 infrarosso
2010/934-RE | emissioni in atmosfera | CAMINO E1 | MONOSSIDO DI CARBONIO | 33 | mg/Nm3 |  |  | 2010-05-11 |  | Indam Srl | E1 | 622124 (umida) 608437 (secca) | 64 | 96.1 | 05:00-06:00 |  |  | UNI EN 15058:2006 infrarosso
2010/934-RE | emissioni in atmosfera | CAMINO E1 | MONOSSIDO DI CARBONIO | 20 | mg/Nm3 |  |  | 2010-05-11 |  | Indam Srl | E1 | 622124 (umida) 608437 (secca) | 64 | 96.1 | 06:00-07:00 |  |  | UNI EN 15058:2006 infrarosso
2010/934-RE | emissioni in atmosfera | CAMINO E1 | MONOSSIDO DI CARBONIO | 20 | mg/Nm3 |  |  | 2010-05-11 |  | Indam Srl | E1 | 622124 (umida) 608437 (secca) | 64 | 96.1 | 07:00-08:00 |  |  | UNI EN 15058:2006 infrarosso
2010/934-RE | emissioni in atmosfera | CAMINO E1 | MONOSSIDO DI CARBONIO | 33 | mg/Nm3 |  |  | 2010-05-12 |  | Indam Srl | E1 | 622124 (umida) 608437 (secca) | 64 | 96.1 | 01:00-02:00 |  |  | UNI EN 15058:2006 infrarosso
2010/934-RE | emissioni in atmosfera | CAMINO E1 | MONOSSIDO DI CARBONIO | 40 | mg/Nm3 |  |  | 2010-05-12 |  | Indam Srl | E1 | 622124 (umida) 608437 (secca) | 64 | 96.1 | 02:00-03:00 |  |  | UNI EN 15058:2006 infrarosso
2010/934-RE | emissioni in atmosfera | CAMINO E1 | MONOSSIDO DI CARBONIO | 33 | mg/Nm3 |  |  | 2010-05-12 |  | Indam Srl | E1 | 622124 (umida) 608437 (secca) | 64 | 96.1 | 03:00-04:00 |  |  | UNI EN 15058:2006 infrarosso
2010/934-RE | emissioni in atmosfera | CAMINO E1 | MONOSSIDO DI CARBONIO | 34 | mg/Nm3 |  |  | 2010-05-12 |  | Indam Srl | E1 | 622124 (umida) 608437 (secca) | 64 | 96.1 | 04:00-05:00 |  |  | UNI EN 15058:2006 infrarosso
2010/934-RE | emissioni in atmosfera | CAMINO E1 | MONOSSIDO DI CARBONIO | 29 | mg/Nm3 |  |  | 2010-05-12 |  | Indam Srl | E1 | 622124 (umida) 608437 (secca) | 64 | 96.1 | 05:00-06:00 |  |  | UNI EN 15058:2006 infrarosso
2010/934-RE | emissioni in atmosfera | CAMINO E1 | MONOSSIDO DI CARBONIO | 48 | mg/Nm3 |  |  | 2010-05-12 |  | Indam Srl | E1 | 622124 (umida) 608437 (secca) | 64 | 96.1 | 06:00-07:00 |  |  | UNI EN 15058:2006 infrarosso
2010/934-RE | emissioni in atmosfera | CAMINO E1 | MONOSSIDO DI CARBONIO | 26 | mg/Nm3 |  |  | 2010-05-12 |  | Indam Srl | E1 | 622124 (umida) 608437 (secca) | 64 | 96.1 | 07:00-08:00 |  |  | UNI EN 15058:2006 infrarosso
2010/934-RE | emissioni in atmosfera | CAMINO E1 | MONOSSIDO DI CARBONIO | 52 | mg/Nm3 |  |  | 2010-05-12 |  | Indam Srl | E1 | 622124 (umida) 608437 (secca) | 64 | 96.1 | 08:00-09:00 |  |  | UNI EN 15058:2006 infrarosso
2010/934-RE | emissioni in atmosfera | CAMINO E1 | OSSIDI DI AZOTO (NOx come NO2) | 10 | mg/Nm3 |  |  | 2010-05-11 |  | Indam Srl | E1 | 622124 (umida) 608437 (secca) | 64 | 96.1 | 01:00-02:00 |  |  | UNI EN 10878:2000
2010/934-RE | emissioni in atmosfera | CAMINO E1 | OSSIDI DI AZOTO (NOx come NO2) | 11 | mg/Nm3 |  |  | 2010-05-11 |  | Indam Srl | E1 | 622124 (umida) 608437 (secca) | 64 | 96.1 | 02:00-03:00 |  |  | UNI EN 10878:2000
2010/934-RE | emissioni in atmosfera | CAMINO E1 | OSSIDI DI AZOTO (NOx come NO2) | 8 | mg/Nm3 |  |  | 2010-05-11 |  | Indam Srl | E1 | 622124 (umida) 608437 (secca) | 64 | 96.1 | 03:00-04:00 |  |  | UNI EN 10878:2000
2010/934-RE | emissioni in atmosfera | CAMINO E1 | OSSIDI DI AZOTO (NOx come NO2) | 8 | mg/Nm3 |  |  | 2010-05-11 |  | Indam Srl | E1 | 622124 (umida) 608437 (secca) | 64 | 96.1 | 04:00-05:00 |  |  | UNI EN 10878:2000
2010/934-RE | emissioni in atmosfera | CAMINO E1 | OSSIDI DI AZOTO (NOx come NO2) | 9 | mg/Nm3 |  |  | 2010-05-11 |  | Indam Srl | E1 | 622124 (umida) 608437 (secca) | 64 | 96.1 | 05:00-06:00 |  |  | UNI EN 10878:2000
2010/934-RE | emissioni in atmosfera | CAMINO E1 | OSSIDI DI AZOTO (NOx come NO2) | 6 | mg/Nm3 |  |  | 2010-05-11 |  | Indam Srl | E1 | 622124 (umida) 608437 (secca) | 64 | 96.1 | 06:00-07:00 |  |  | UNI EN 10878:2000
2010/934-RE | emissioni in atmosfera | CAMINO E1 | OSSIDI DI AZOTO (NOx come NO2) | 9 | mg/Nm3 |  |  | 2010-05-11 |  | Indam Srl | E1 | 622124 (umida) 608437 (secca) | 64 | 96.1 | 07:00-08:00 |  |  | UNI EN 10878:2000
2010/934-RE | emissioni in atmosfera | CAMINO E1 | OSSIDI DI AZOTO (NOx come NO2) | 8 | mg/Nm3 |  |  | 2010-05-12 |  | Indam Srl | E1 | 622124 (umida) 608437 (secca) | 64 | 96.1 | 01:00-02:00 |  |  | UNI EN 10878:2000
2010/934-RE | emissioni in atmosfera | CAMINO E1 | OSSIDI DI AZOTO (NOx come NO2) | 8 | mg/Nm3 |  |  | 2010-05-12 |  | Indam Srl | E1 | 622124 (umida) 608437 (secca) | 64 | 96.1 | 02:00-03:00 |  |  | UNI EN 10878:2000
2010/934-RE | emissioni in atmosfera | CAMINO E1 | OSSIDI DI AZOTO (NOx come NO2) | 10 | mg/Nm3 |  |  | 2010-05-12 |  | Indam Srl | E1 | 622124 (umida) 608437 (secca) | 64 | 96.1 | 03:00-04:00 |  |  | UNI EN 10878:2000
2010/934-RE | emissioni in atmosfera | CAMINO E1 | OSSIDI DI AZOTO (NOx come NO2) | 8 | mg/Nm3 |  |  | 2010-05-12 |  | Indam Srl | E1 | 622124 (umida) 608437 (secca) | 64 | 96.1 | 04:00-05:00 |  |  | UNI EN 10878:2000
2010/934-RE | emissioni in atmosfera | CAMINO E1 | OSSIDI DI AZOTO (NOx come NO2) | 9 | mg/Nm3 |  |  | 2010-05-12 |  | Indam Srl | E1 | 622124 (umida) 608437 (secca) | 64 | 96.1 | 05:00-06:00 |  |  | UNI EN 10878:2000
2010/934-RE | emissioni in atmosfera | CAMINO E1 | OSSIDI DI AZOTO (NOx come NO2) | 11 | mg/Nm3 |  |  | 2010-05-12 |  | Indam Srl | E1 | 622124 (umida) 608437 (secca) | 64 | 96.1 | 06:00-07:00 |  |  | UNI EN 10878:2000
2010/934-RE | emissioni in atmosfera | CAMINO E1 | OSSIDI DI AZOTO (NOx come NO2) | 11 | mg/Nm3 |  |  | 2010-05-12 |  | Indam Srl | E1 | 622124 (umida) 608437 (secca) | 64 | 96.1 | 07:00-08:00 |  |  | UNI EN 10878:2000
2010/934-RE | emissioni in atmosfera | CAMINO E1 | OSSIDI DI AZOTO (NOx come NO2) | 9 | mg/Nm3 |  |  | 2010-05-12 |  | Indam Srl | E1 | 622124 (umida) 608437 (secca) | 64 | 96.1 | 08:00-09:00 |  |  | UNI EN 10878:2000
2010/934-RE | emissioni in atmosfera | CAMINO E1 | biossido di zolfo (SO2) | <5 | mg/Nm3 |  |  | 2010-05-11 |  | Indam Srl | E1 | 622124 (umida) 608437 (secca) | 64 | 96.1 | 01:00-02:00 |  |  | UNI EN 10393:1995
2010/934-RE | emissioni in atmosfera | CAMINO E1 | biossido di zolfo (SO2) | <5 | mg/Nm3 |  |  | 2010-05-11 |  | Indam Srl | E1 | 622124 (umida) 608437 (secca) | 64 | 96.1 | 02:00-03:00 |  |  | UNI EN 10393:1995
2010/934-RE | emissioni in atmosfera | CAMINO E1 | biossido di zolfo (SO2) | <5 | mg/Nm3 |  |  | 2010-05-11 |  | Indam Srl | E1 | 622124 (umida) 608437 (secca) | 64 | 96.1 | 03:00-04:00 |  |  | UNI EN 10393:1995
2010/934-RE | emissioni in atmosfera | CAMINO E1 | biossido di zolfo (SO2) | <5 | mg/Nm3 |  |  | 2010-05-11 |  | Indam Srl | E1 | 622124 (umida) 608437 (secca) | 64 | 96.1 | 04:00-05:00 |  |  | UNI EN 10393:1995
2010/934-RE | emissioni in atmosfera | CAMINO E1 | biossido di zolfo (SO2) | <5 | mg/Nm3 |  |  | 2010-05-11 |  | Indam Srl | E1 | 622124 (umida) 608437 (secca) | 64 | 96.1 | 05:00-06:00 |  |  | UNI EN 10393:1995
2010/934-RE | emissioni in atmosfera | CAMINO E1 | biossido di zolfo (SO2) | <5 | mg/Nm3 |  |  | 2010-05-11 |  | Indam Srl | E1 | 622124 (umida) 608437 (secca) | 64 | 96.1 | 06:00-07:00 |  |  | UNI EN 10393:1995
2010/934-RE | emissioni in atmosfera | CAMINO E1 | biossido di zolfo (SO2) | <5 | mg/Nm3 |  |  | 2010-05-11 |  | Indam Srl | E1 | 622124 (umida) 608437 (secca) | 64 | 96.1 | 07:00-08:00 |  |  | UNI EN 10393:1995
2010/934-RE | emissioni in atmosfera | CAMINO E1 | biossido di zolfo (SO2) | <5 | mg/Nm3 |  |  | 2010-05-12 |  | Indam Srl | E1 | 622124 (umida) 608437 (secca) | 64 | 96.1 | 01:00-02:00 |  |  | UNI EN 10393:1995
2010/934-RE | emissioni in atmosfera | CAMINO E1 | biossido di zolfo (SO2) | <5 | mg/Nm3 |  |  | 2010-05-12 |  | Indam Srl | E1 | 622124 (umida) 608437 (secca) | 64 | 96.1 | 02:00-03:00 |  |  | UNI EN 10393:1995
2010/934-RE | emissioni in atmosfera | CAMINO E1 | biossido di zolfo (SO2) | <5 | mg/Nm3 |  |  | 2010-05-12 |  | Indam Srl | E1 | 622124 (umida) 608437 (secca) | 64 | 96.1 | 03:00-04:00 |  |  | UNI EN 10393:1995
2010/934-RE | emissioni in atmosfera | CAMINO E1 | biossido di zolfo (SO2) | <5 | mg/Nm3 |  |  | 2010-05-12 |  | Indam Srl | E1 | 622124 (umida) 608437 (secca) | 64 | 96.1 | 04:00-05:00 |  |  | UNI EN 10393:1995
2010/934-RE | emissioni in atmosfera | CAMINO E1 | biossido di zolfo (SO2) | <5 | mg/Nm3 |  |  | 2010-05-12 |  | Indam Srl | E1 | 622124 (umida) 608437 (secca) | 64 | 96.1 | 05:00-06:00 |  |  | UNI EN 10393:1995
2010/934-RE | emissioni in atmosfera | CAMINO E1 | biossido di zolfo (SO2) | <5 | mg/Nm3 |  |  | 2010-05-12 |  | Indam Srl | E1 | 622124 (umida) 608437 (secca) | 64 | 96.1 | 06:00-07:00 |  |  | UNI EN 10393:1995
2010/934-RE | emissioni in atmosfera | CAMINO E1 | biossido di zolfo (SO2) | <5 | mg/Nm3 |  |  | 2010-05-12 |  | Indam Srl | E1 | 622124 (umida) 608437 (secca) | 64 | 96.1 | 07:00-08:00 |  |  | UNI EN 10393:1995
2010/934-RE | emissioni in atmosfera | CAMINO E1 | biossido di zolfo (SO2) | <5 | mg/Nm3 |  |  | 2010-05-12 |  | Indam Srl | E1 | 622124 (umida) 608437 (secca) | 64 | 96.1 | 08:00-09:00 |  |  | UNI EN 10393:1995
2010/934-RE | emissioni in atmosfera | CAMINO E1 | CARBONIO ORGANICO TOT./VOLATILE (C.O.V./C.O.T.) | 5.4 | mg/Nm3 |  |  | 2010-05-10 |  | Indam Srl | E1 | 622124 (umida) 608437 (secca) | 64 | 96.1 | 20:55-21:55 |  |  | UNI EN 12619:2002
2010/934-RE | emissioni in atmosfera | CAMINO E1 | CARBONIO ORGANICO TOT./VOLATILE (C.O.V./C.O.T.) | 5.1 | mg/Nm3 |  |  | 2010-05-10 |  | Indam Srl | E1 | 622124 (umida) 608437 (secca) | 64 | 96.1 | 21:55-22:55 |  |  | UNI EN 12619:2002
2010/934-RE | emissioni in atmosfera | CAMINO E1 | CARBONIO ORGANICO TOT./VOLATILE (C.O.V./C.O.T.) | 4.3 | mg/Nm3 |  |  | 2010-05-10 |  | Indam Srl | E1 | 622124 (umida) 608437 (secca) | 64 | 96.1 | 22:55-23:55 |  |  | UNI EN 12619:2002
2010/934-RE | emissioni in atmosfera | CAMINO E1 | IDROCARBURI METANICI (CH4) | 4.2 | mg/Nm3 |  |  | 2010-05-10 |  | Indam Srl | E1 | 622124 (umida) 608437 (secca) | 64 | 96.1 | 20:55-21:55 |  |  | gascromatografico con riv a ionizzazione di fiamma
2010/934-RE | emissioni in atmosfera | CAMINO E1 | IDROCARBURI METANICI (CH4) | 3.4 | mg/Nm3 |  |  | 2010-05-10 |  | Indam Srl | E1 | 622124 (umida) 608437 (secca) | 64 | 96.1 | 21:55-22:55 |  |  | gascromatografico con riv a ionizzazione di fiamma
2010/934-RE | emissioni in atmosfera | CAMINO E1 | IDROCARBURI METANICI (CH4) | 2.2 | mg/Nm3 |  |  | 2010-05-10 |  | Indam Srl | E1 | 622124 (umida) 608437 (secca) | 64 | 96.1 | 22:55-23:55 |  |  | gascromatografico con riv a ionizzazione di fiamma
2010/934-RE | emissioni in atmosfera | CAMINO E1 | IDROCARBURI NON METANICI (COTNM) | 1.2 | mg/Nm3 |  |  | 2010-05-10 |  | Indam Srl | E1 | 622124 (umida) 608437 (secca) | 64 | 96.1 | 20:55-21:55 |  |  | gascromatografico con riv a ionizzazione di fiamma
2010/934-RE | emissioni in atmosfera | CAMINO E1 | IDROCARBURI NON METANICI (COTNM) | 1.7 | mg/Nm3 |  |  | 2010-05-10 |  | Indam Srl | E1 | 622124 (umida) 608437 (secca) | 64 | 96.1 | 21:55-22:55 |  |  | gascromatografico con riv a ionizzazione di fiamma
2010/934-RE | emissioni in atmosfera | CAMINO E1 | BENZO(a)ANTRACENE | 0.0016 | μg/Nm3 |  |  | 2010-05-12 |  | Indam Srl | E1 | 622124 (umida) 608437 (secca) | 64 | 96.1 | 02:15-08:00 | 2.956 |  | DM 25 agosto 2000 - rapporto ISTISAN97/35
2010/934-RE | emissioni in atmosfera | CAMINO E1 | BENZO(a)PIRENE | <0.0010 | μg/Nm3 |  |  | 2010-05-12 |  | Indam Srl | E1 | 622124 (umida) 608437 (secca) | 64 | 96.1 | 02:15-08:00 | 2.956 |  | DM 25 agosto 2000 - rapporto ISTISAN97/35
2010/934-RE | emissioni in atmosfera | CAMINO E1 | BENZO(b)FLUORANTENE | 0.0035 | μg/Nm3 |  |  | 2010-05-12 |  | Indam Srl | E1 | 622124 (umida) 608437 (secca) | 64 | 96.1 | 02:15-08:00 | 2.956 |  | DM 25 agosto 2000 - rapporto ISTISAN97/35
2010/934-RE | emissioni in atmosfera | CAMINO E1 | BENZO(k)FLUORANTENE | <0.0010 | μg/Nm3 |  |  | 2010-05-12 |  | Indam Srl | E1 | 622124 (umida) 608437 (secca) | 64 | 96.1 | 02:15-08:00 | 2.956 |  | DM 25 agosto 2000 - rapporto ISTISAN97/35
2010/934-RE | emissioni in atmosfera | CAMINO E1 | BENZO(j)FLUORANTENE | <0.0010 | μg/Nm3 |  |  | 2010-05-12 |  | Indam Srl | E1 | 622124 (umida) 608437 (secca) | 64 | 96.1 | 02:15-08:00 | 2.956 |  | DM 25 agosto 2000 - rapporto ISTISAN97/35
2010/934-RE | emissioni in atmosfera | CAMINO E1 | DIBENZO(a,h)ANTRACENE | <0.0010 | μg/Nm3 |  |  | 2010-05-12 |  | Indam Srl | E1 | 622124 (umida) 608437 (secca) | 64 | 96.1 | 02:15-08:00 | 2.956 |  | DM 25 agosto 2000 - rapporto ISTISAN97/35
2010/934-RE | emissioni in atmosfera | CAMINO E1 | DIBENZO(a,l)PIRENE | <0.0050 | μg/Nm3 |  |  | 2010-05-12 |  | Indam Srl | E1 | 622124 (umida) 608437 (secca) | 64 | 96.1 | 02:15-08:00 | 2.956 |  | DM 25 agosto 2000 - rapporto ISTISAN97/35
2010/934-RE | emissioni in atmosfera | CAMINO E1 | DIBENZO(a,h)PIRENE | <0.0050 | μg/Nm3 |  |  | 2010-05-12 |  | Indam Srl | E1 | 622124 (umida) 608437 (secca) | 64 | 96.1 | 02:15-08:00 | 2.956 |  | DM 25 agosto 2000 - rapporto ISTISAN97/35
2010/934-RE | emissioni in atmosfera | CAMINO E1 | DIBENZO(a,i)PIRENE | <0.0050 | μg/Nm3 |  |  | 2010-05-12 |  | Indam Srl | E1 | 622124 (umida) 608437 (secca) | 64 | 96.1 | 02:15-08:00 | 2.956 |  | DM 25 agosto 2000 - rapporto ISTISAN97/35
2010/934-RE | emissioni in atmosfera | CAMINO E1 | DIBENZO(a,e)PIRENE | <0.0050 | μg/Nm3 |  |  | 2010-05-12 |  | Indam Srl | E1 | 622124 (umida) 608437 (secca) | 64 | 96.1 | 02:15-08:00 | 2.956 |  | DM 25 agosto 2000 - rapporto ISTISAN97/35
2010/934-RE | emissioni in atmosfera | CAMINO E1 | INDENO(1,2,3-cd)PIRENE | <0.0010 | μg/Nm3 |  |  | 2010-05-12 |  | Indam Srl | E1 | 622124 (umida) 608437 (secca) | 64 | 96.1 | 02:15-08:00 | 2.956 |  | DM 25 agosto 2000 - rapporto ISTISAN97/35
2010/934-RE | emissioni in atmosfera | CAMINO E1 | 2,3,7,8TCDD | 0.0105 | ng |  |  | 2010-05-12 |  | Indam Srl | E1 | 622124 (umida) 608437 (secca) | 64 | 96.1 | 02:15-08:00 | 2.956 |  | UNI EN 1948:2006
2010/934-RE | emissioni in atmosfera | CAMINO E1 | 1,2,3,7,8PCDD | 0.0584 | ng |  |  | 2010-05-12 |  | Indam Srl | E1 | 622124 (umida) 608437 (secca) | 64 | 96.1 | 02:15-08:00 | 2.956 |  | UNI EN 1948:2006
2010/934-RE | emissioni in atmosfera | CAMINO E1 | 1,2,3,4,7,8HxCDD | 0.019 | ng |  |  | 2010-05-12 |  | Indam Srl | E1 | 622124 (umida) 608437 (secca) | 64 | 96.1 | 02:15-08:00 | 2.956 |  | UNI EN 1948:2006
2010/934-RE | emissioni in atmosfera | CAMINO E1 | 1,2,3,6,7,8HxCDD | 0.0415 | ng |  |  | 2010-05-12 |  | Indam Srl | E1 | 622124 (umida) 608437 (secca) | 64 | 96.1 | 02:15-08:00 | 2.956 |  | UNI EN 1948:2006
2010/934-RE | emissioni in atmosfera | CAMINO E1 | 1,2,3,7,8,9HxCDD | 0.0225 | ng |  |  | 2010-05-12 |  | Indam Srl | E1 | 622124 (umida) 608437 (secca) | 64 | 96.1 | 02:15-08:00 | 2.956 |  | UNI EN 1948:2006
2010/934-RE | emissioni in atmosfera | CAMINO E1 | 1,2,3,4,6,7,8HpCDD | 0.0431 | ng |  |  | 2010-05-12 |  | Indam Srl | E1 | 622124 (umida) 608437 (secca) | 64 | 96.1 | 02:15-08:00 | 2.956 |  | UNI EN 1948:2006
2010/934-RE | emissioni in atmosfera | CAMINO E1 | OctaCDD | 0.0207 | ng |  |  | 2010-05-12 |  | Indam Srl | E1 | 622124 (umida) 608437 (secca) | 64 | 96.1 | 02:15-08:00 | 2.956 |  | UNI EN 1948:2006
2010/934-RE | emissioni in atmosfera | CAMINO E1 | 2,3,7,8tetraCDF | 0.1288 | ng |  |  | 2010-05-12 |  | Indam Srl | E1 | 622124 (umida) 608437 (secca) | 64 | 96.1 | 02:15-08:00 | 2.956 |  | UNI EN 1948:2006
2010/934-RE | emissioni in atmosfera | CAMINO E1 | 1,2,3,7,8PCDF | 0.2285 | ng |  |  | 2010-05-12 |  | Indam Srl | E1 | 622124 (umida) 608437 (secca) | 64 | 96.1 | 02:15-08:00 | 2.956 |  | UNI EN 1948:2006
2010/934-RE | emissioni in atmosfera | CAMINO E1 | 2,3,4,7,8PCDF | 0.2 | ng |  |  | 2010-05-12 |  | Indam Srl | E1 | 622124 (umida) 608437 (secca) | 64 | 96.1 | 02:15-08:00 | 2.956 |  | UNI EN 1948:2006
2010/934-RE | emissioni in atmosfera | CAMINO E1 | 1,2,3,4,7,8HxCDF | 0.2221 | ng |  |  | 2010-05-12 |  | Indam Srl | E1 | 622124 (umida) 608437 (secca) | 64 | 96.1 | 02:15-08:00 | 2.956 |  | UNI EN 1948:2006
2010/934-RE | emissioni in atmosfera | CAMINO E1 | 1,2,3,6,7,8HxCDF | 0.2246 | ng |  |  | 2010-05-12 |  | Indam Srl | E1 | 622124 (umida) 608437 (secca) | 64 | 96.1 | 02:15-08:00 | 2.956 |  | UNI EN 1948:2006
2010/934-RE | emissioni in atmosfera | CAMINO E1 | 2,3,4,6,7,8HxCDF | 0.0684 | ng |  |  | 2010-05-12 |  | Indam Srl | E1 | 622124 (umida) 608437 (secca) | 64 | 96.1 | 02:15-08:00 | 2.956 |  | UNI EN 1948:2006
2010/934-RE | emissioni in atmosfera | CAMINO E1 | 1,2,3,7,8,9HxCDF | 0.0097 | ng |  |  | 2010-05-12 |  | Indam Srl | E1 | 622124 (umida) 608437 (secca) | 64 | 96.1 | 02:15-08:00 | 2.956 |  | UNI EN 1948:2006
2010/934-RE | emissioni in atmosfera | CAMINO E1 | 1,2,3,4,6,7,8HpCDF | 0.159 | ng |  |  | 2010-05-12 |  | Indam Srl | E1 | 622124 (umida) 608437 (secca) | 64 | 96.1 | 02:15-08:00 | 2.956 |  | UNI EN 1948:2006
2010/934-RE | emissioni in atmosfera | CAMINO E1 | 1,2,3,4,7,8,9HpCDF | 0.0188 | ng |  |  | 2010-05-12 |  | Indam Srl | E1 | 622124 (umida) 608437 (secca) | 64 | 96.1 | 02:15-08:00 | 2.956 |  | UNI EN 1948:2006
2010/934-RE | emissioni in atmosfera | CAMINO E1 | OctaCDF | 0.0161 | ng |  |  | 2010-05-12 |  | Indam Srl | E1 | 622124 (umida) 608437 (secca) | 64 | 96.1 | 02:15-08:00 | 2.956 |  | UNI EN 1948:2006
2010/935-RE | emissioni in atmosfera | CAMINO E2 | POLVERI TOTALI | <0.2 | mg/Nm3 |  |  | 2010-05-10 |  | Indam Srl | E2 | 654294 (umida) 637936 (secca) | 66 | 95.9 | 21:02-22:05 | 1.329 |  | UNI EN 13284-1:2003
2010/935-RE | emissioni in atmosfera | CAMINO E2 | POLVERI TOTALI | <0.2 | mg/Nm3 |  |  | 2010-05-10 |  | Indam Srl | E2 | 654294 (umida) 637936 (secca) | 66 | 95.9 | 22:10-23:10 | 1.25 |  | UNI EN 13284-1:2003
2010/935-RE | emissioni in atmosfera | CAMINO E2 | POLVERI TOTALI | <0.2 | mg/Nm3 |  |  | 2010-05-10 |  | Indam Srl | E2 | 654294 (umida) 637936 (secca) | 66 | 95.9 | 23:15-24:15 | 1.144 |  | UNI EN 13284-1:2003
2010/935-RE | emissioni in atmosfera | CAMINO E2 | ARSENICO | <0.0006 | mg/Nm3 |  | g/h | 2010-05-10 |  | Indam Srl | E2 | 654294 (umida) 637936 (secca) | 66 | 95.9 | 21:02-24:15 | 3.723 |  | UNI EN 14385:2004
2010/935-RE | emissioni in atmosfera | CAMINO E2 | CADMIO | <0.0006 | mg/Nm3 |  | g/h | 2010-05-10 |  | Indam Srl | E2 | 654294 (umida) 637936 (secca) | 66 | 95.9 | 21:02-24:15 | 3.723 |  | UNI EN 14385:2004
2010/935-RE | emissioni in atmosfera | CAMINO E2 | NICHEL | <0.0006 | mg/Nm3 |  | g/h | 2010-05-10 |  | Indam Srl | E2 | 654294 (umida) 637936 (secca) | 66 | 95.9 | 21:02-24:15 | 3.723 |  | UNI EN 14385:2004
2010/935-RE | emissioni in atmosfera | CAMINO E2 | piombo | 0.001 | mg/Nm3 |  | g/h | 2010-05-10 |  | Indam Srl | E2 | 654294 (umida) 637936 (secca) | 66 | 95.9 | 21:02-24:15 | 3.723 |  | UNI EN 14385:2004
2010/935-RE | emissioni in atmosfera | CAMINO E2 | MANGANESE | 0.0012 | mg/Nm3 |  | g/h | 2010-05-10 |  | Indam Srl | E2 | 654294 (umida) 637936 (secca) | 66 | 95.9 | 21:02-24:15 | 3.723 |  | UNI EN 14385:2004
2010/935-RE | emissioni in atmosfera | CAMINO E2 | rame | <0.0006 | mg/Nm3 |  | g/h | 2010-05-10 |  | Indam Srl | E2 | 654294 (umida) 637936 (secca) | 66 | 95.9 | 21:02-24:15 | 3.723 |  | UNI EN 14385:2004
2010/935-RE | emissioni in atmosfera | CAMINO E2 | cromoVI | <0.0006 | mg/Nm3 |  | g/h | 2010-05-10 |  | Indam Srl | E2 | 654294 (umida) 637936 (secca) | 66 | 95.9 | 21:02-24:15 | 3.723 |  | UNI EN 14385:2004
2010/935-RE | emissioni in atmosfera | CAMINO E2 | STAGNO | <0.0006 | mg/Nm3 |  | g/h | 2010-05-10 |  | Indam Srl | E2 | 654294 (umida) 637936 (secca) | 66 | 95.9 | 21:02-24:15 | 3.723 |  | UNI EN 14385:2004
2010/935-RE | emissioni in atmosfera | CAMINO E2 | Cobalto e composti | <0.0006 | mg/Nm3 | <0.3828 | g/h | 2010-05-10 |  | Indam Srl | E2 | 654294 (umida) 637936 (secca) | 66 | 95.9 | 21:02-24:15 | 3.723 |  | UNI EN 14385:2004
2010/935-RE | emissioni in atmosfera | CAMINO E2 | cromoIII e composti | 0.0006 | mg/Nm3 | 0.3828 | g/h | 2010-05-10 |  | Indam Srl | E2 | 654294 (umida) 637936 (secca) | 66 | 95.9 | 21:02-24:15 | 3.723 |  | UNI EN 14385:2004
2010/935-RE | emissioni in atmosfera | CAMINO E2 | vanadio e composti | <0.0006 | mg/Nm3 | <0.3828 | g/h | 2010-05-10 |  | Indam Srl | E2 | 654294 (umida) 637936 (secca) | 66 | 95.9 | 21:02-24:15 | 3.723 |  | UNI EN 14385:2004
2010/935-RE | emissioni in atmosfera | CAMINO E2 | zinco e composti | 0.0082 | mg/Nm3 | 5.3211 | g/h | 2010-05-10 |  | Indam Srl | E2 | 654294 (umida) 637936 (secca) | 66 | 95.9 | 21:02-24:15 | 3.723 |  | UNI EN 14385:2004
2010/935-RE | emissioni in atmosfera | CAMINO E2 | mercurio e composti | 0.0116 | mg/Nm3 | 7.4001 | g/h | 2010-05-10 |  | Indam Srl | E2 | 654294 (umida) 637936 (secca) | 66 | 95.9 | 21:02-24:15 | 3.723 |  | UNI EN 14385:2004
2010/935-RE | emissioni in atmosfera | CAMINO E2 | S As + Cd + Ni | 0.0009 | mg/Nm3 | 0.5741 | g/h | 2010-05-10 |  | Indam Srl | E2 | 654294 (umida) 637936 (secca) | 66 | 95.9 | 21:02-24:15 | 3.723 |  | UNI EN 14385:2004
2010/935-RE | emissioni in atmosfera | CAMINO E2 | S Pb + Mn + Cu + CrVI + Sn | 0.0031 | mg/Nm3 | 1.9776 | g/h | 2010-05-10 |  | Indam Srl | E2 | 654294 (umida) 637936 (secca) | 66 | 95.9 | 21:02-24:15 | 3.723 |  | UNI EN 14385:2004
2010/935-RE | emissioni in atmosfera | CAMINO E2 | cloruri da acido cloridrico (come HCl) | <0.5 | mg/Nm3 | <319 | g/h | 2010-05-12 |  | Indam Srl | E2 | 654294 (umida) 637936 (secca) | 66 | 95.9 | 02:18-05:20 |  |  | UNI EN 1911:2000
2010/935-RE | emissioni in atmosfera | CAMINO E2 | fluoruri da acido fluoridrico (come HF) | <0.5 | mg/Nm3 | <319 | g/h | 2010-05-12 |  | Indam Srl | E2 | 654294 (umida) 637936 (secca) | 66 | 95.9 | 02:18-05:20 |  |  | UNI 10787:1999
2010/935-RE | emissioni in atmosfera | CAMINO E2 | MONOSSIDO DI CARBONIO | 24 | mg/Nm3 |  |  | 2010-05-11 |  | Indam Srl | E2 | 654294 (umida) 637936 (secca) | 66 | 95.9 | 01:00-02:00 |  |  | UNI EN 15058:2006 infrarosso
2010/935-RE | emissioni in atmosfera | CAMINO E2 | MONOSSIDO DI CARBONIO | 35 | mg/Nm3 |  |  | 2010-05-11 |  | Indam Srl | E2 | 654294 (umida) 637936 (secca) | 66 | 95.9 | 02:00-03:00 |  |  | UNI EN 15058:2006 infrarosso
2010/935-RE | emissioni in atmosfera | CAMINO E2 | MONOSSIDO DI CARBONIO | 31 | mg/Nm3 |  |  | 2010-05-11 |  | Indam Srl | E2 | 654294 (umida) 637936 (secca) | 66 | 95.9 | 03:00-04:00 |  |  | UNI EN 15058:2006 infrarosso
2010/935-RE | emissioni in atmosfera | CAMINO E2 | MONOSSIDO DI CARBONIO | 42 | mg/Nm3 |  |  | 2010-05-11 |  | Indam Srl | E2 | 654294 (umida) 637936 (secca) | 66 | 95.9 | 04:00-05:00 |  |  | UNI EN 15058:2006 infrarosso
2010/935-RE | emissioni in atmosfera | CAMINO E2 | MONOSSIDO DI CARBONIO | 37 | mg/Nm3 |  |  | 2010-05-11 |  | Indam Srl | E2 | 654294 (umida) 637936 (secca) | 66 | 95.9 | 05:00-06:00 |  |  | UNI EN 15058:2006 infrarosso
2010/935-RE | emissioni in atmosfera | CAMINO E2 | MONOSSIDO DI CARBONIO | 23 | mg/Nm3 |  |  | 2010-05-11 |  | Indam Srl | E2 | 654294 (umida) 637936 (secca) | 66 | 95.9 | 06:00-07:00 |  |  | UNI EN 15058:2006 infrarosso
2010/935-RE | emissioni in atmosfera | CAMINO E2 | MONOSSIDO DI CARBONIO | 21 | mg/Nm3 |  |  | 2010-05-11 |  | Indam Srl | E2 | 654294 (umida) 637936 (secca) | 66 | 95.9 | 07:00-08:00 |  |  | UNI EN 15058:2006 infrarosso
2010/935-RE | emissioni in atmosfera | CAMINO E2 | MONOSSIDO DI CARBONIO | 36 | mg/Nm3 |  |  | 2010-05-12 |  | Indam Srl | E2 | 654294 (umida) 637936 (secca) | 66 | 95.9 | 01:00-02:00 |  |  | UNI EN 15058:2006 infrarosso
2010/935-RE | emissioni in atmosfera | CAMINO E2 | MONOSSIDO DI CARBONIO | 46 | mg/Nm3 |  |  | 2010-05-12 |  | Indam Srl | E2 | 654294 (umida) 637936 (secca) | 66 | 95.9 | 02:00-03:00 |  |  | UNI EN 15058:2006 infrarosso
2010/935-RE | emissioni in atmosfera | CAMINO E2 | MONOSSIDO DI CARBONIO | 37 | mg/Nm3 |  |  | 2010-05-12 |  | Indam Srl | E2 | 654294 (umida) 637936 (secca) | 66 | 95.9 | 03:00-04:00 |  |  | UNI EN 15058:2006 infrarosso
2010/935-RE | emissioni in atmosfera | CAMINO E2 | MONOSSIDO DI CARBONIO | 38 | mg/Nm3 |  |  | 2010-05-12 |  | Indam Srl | E2 | 654294 (umida) 637936 (secca) | 66 | 95.9 | 04:00-05:00 |  |  | UNI EN 15058:2006 infrarosso
2010/935-RE | emissioni in atmosfera | CAMINO E2 | MONOSSIDO DI CARBONIO | 33 | mg/Nm3 |  |  | 2010-05-12 |  | Indam Srl | E2 | 654294 (umida) 637936 (secca) | 66 | 95.9 | 05:00-06:00 |  |  | UNI EN 15058:2006 infrarosso
2010/935-RE | emissioni in atmosfera | CAMINO E2 | MONOSSIDO DI CARBONIO | 52 | mg/Nm3 |  |  | 2010-05-12 |  | Indam Srl | E2 | 654294 (umida) 637936 (secca) | 66 | 95.9 | 06:00-07:00 |  |  | UNI EN 15058:2006 infrarosso
2010/935-RE | emissioni in atmosfera | CAMINO E2 | MONOSSIDO DI CARBONIO | 30 | mg/Nm3 |  |  | 2010-05-12 |  | Indam Srl | E2 | 654294 (umida) 637936 (secca) | 66 | 95.9 | 07:00-08:00 |  |  | UNI EN 15058:2006 infrarosso
2010/935-RE | emissioni in atmosfera | CAMINO E2 | MONOSSIDO DI CARBONIO | 57 | mg/Nm3 |  |  | 2010-05-12 |  | Indam Srl | E2 | 654294 (umida) 637936 (secca) | 66 | 95.9 | 08:00-09:00 |  |  | UNI EN 15058:2006 infrarosso
2010/935-RE | emissioni in atmosfera | CAMINO E2 | OSSIDI DI AZOTO (NOx come NO2) | 5 | mg/Nm3 |  |  | 2010-05-11 |  | Indam Srl | E2 | 654294 (umida) 637936 (secca) | 66 | 95.9 | 01:00-02:00 |  |  | UNI EN 10878:2000
2010/935-RE | emissioni in atmosfera | CAMINO E2 | OSSIDI DI AZOTO (NOx come NO2) | 13 | mg/Nm3 |  |  | 2010-05-11 |  | Indam Srl | E2 | 654294 (umida) 637936 (secca) | 66 | 95.9 | 02:00-03:00 |  |  | UNI EN 10878:2000
2010/935-RE | emissioni in atmosfera | CAMINO E2 | OSSIDI DI AZOTO (NOx come NO2) | 9 | mg/Nm3 |  |  | 2010-05-11 |  | Indam Srl | E2 | 654294 (umida) 637936 (secca) | 66 | 95.9 | 03:00-04:00 |  |  | UNI EN 10878:2000
2010/935-RE | emissioni in atmosfera | CAMINO E2 | OSSIDI DI AZOTO (NOx come NO2) | 9 | mg/Nm3 |  |  | 2010-05-11 |  | Indam Srl | E2 | 654294 (umida) 637936 (secca) | 66 | 95.9 | 04:00-05:00 |  |  | UNI EN 10878:2000
2010/935-RE | emissioni in atmosfera | CAMINO E2 | OSSIDI DI AZOTO (NOx come NO2) | 11 | mg/Nm3 |  |  | 2010-05-11 |  | Indam Srl | E2 | 654294 (umida) 637936 (secca) | 66 | 95.9 | 05:00-06:00 |  |  | UNI EN 10878:2000
2010/935-RE | emissioni in atmosfera | CAMINO E2 | OSSIDI DI AZOTO (NOx come NO2) | 7 | mg/Nm3 |  |  | 2010-05-11 |  | Indam Srl | E2 | 654294 (umida) 637936 (secca) | 66 | 95.9 | 06:00-07:00 |  |  | UNI EN 10878:2000
2010/935-RE | emissioni in atmosfera | CAMINO E2 | OSSIDI DI AZOTO (NOx come NO2) | 10 | mg/Nm3 |  |  | 2010-05-11 |  | Indam Srl | E2 | 654294 (umida) 637936 (secca) | 66 | 95.9 | 07:00-08:00 |  |  | UNI EN 10878:2000
2010/935-RE | emissioni in atmosfera | CAMINO E2 | OSSIDI DI AZOTO (NOx come NO2) | 8 | mg/Nm3 |  |  | 2010-05-12 |  | Indam Srl | E2 | 654294 (umida) 637936 (secca) | 66 | 95.9 | 01:00-02:00 |  |  | UNI EN 10878:2000
2010/935-RE | emissioni in atmosfera | CAMINO E2 | OSSIDI DI AZOTO (NOx come NO2) | 9 | mg/Nm3 |  |  | 2010-05-12 |  | Indam Srl | E2 | 654294 (umida) 637936 (secca) | 66 | 95.9 | 02:00-03:00 |  |  | UNI EN 10878:2000
2010/935-RE | emissioni in atmosfera | CAMINO E2 | OSSIDI DI AZOTO (NOx come NO2) | 12 | mg/Nm3 |  |  | 2010-05-12 |  | Indam Srl | E2 | 654294 (umida) 637936 (secca) | 66 | 95.9 | 03:00-04:00 |  |  | UNI EN 10878:2000
2010/935-RE | emissioni in atmosfera | CAMINO E2 | OSSIDI DI AZOTO (NOx come NO2) | 9 | mg/Nm3 |  |  | 2010-05-12 |  | Indam Srl | E2 | 654294 (umida) 637936 (secca) | 66 | 95.9 | 04:00-05:00 |  |  | UNI EN 10878:2000
2010/935-RE | emissioni in atmosfera | CAMINO E2 | OSSIDI DI AZOTO (NOx come NO2) | 10 | mg/Nm3 |  |  | 2010-05-12 |  | Indam Srl | E2 | 654294 (umida) 637936 (secca) | 66 | 95.9 | 05:00-06:00 |  |  | UNI EN 10878:2000
2010/935-RE | emissioni in atmosfera | CAMINO E2 | OSSIDI DI AZOTO (NOx come NO2) | 13 | mg/Nm3 |  |  | 2010-05-12 |  | Indam Srl | E2 | 654294 (umida) 637936 (secca) | 66 | 95.9 | 06:00-07:00 |  |  | UNI EN 10878:2000
2010/935-RE | emissioni in atmosfera | CAMINO E2 | OSSIDI DI AZOTO (NOx come NO2) | 12 | mg/Nm3 |  |  | 2010-05-12 |  | Indam Srl | E2 | 654294 (umida) 637936 (secca) | 66 | 95.9 | 07:00-08:00 |  |  | UNI EN 10878:2000
2010/935-RE | emissioni in atmosfera | CAMINO E2 | OSSIDI DI AZOTO (NOx come NO2) | 11 | mg/Nm3 |  |  | 2010-05-12 |  | Indam Srl | E2 | 654294 (umida) 637936 (secca) | 66 | 95.9 | 08:00-09:00 |  |  | UNI EN 10878:2000
2010/935-RE | emissioni in atmosfera | CAMINO E2 | biossido di zolfo (SO2) | 7 | mg/Nm3 |  |  | 2010-05-11 |  | Indam Srl | E2 | 654294 (umida) 637936 (secca) | 66 | 95.9 | 01:00-02:00 |  |  | UNI EN 10393:1995
2010/935-RE | emissioni in atmosfera | CAMINO E2 | biossido di zolfo (SO2) | 12 | mg/Nm3 |  |  | 2010-05-11 |  | Indam Srl | E2 | 654294 (umida) 637936 (secca) | 66 | 95.9 | 02:00-03:00 |  |  | UNI EN 10393:1995
2010/935-RE | emissioni in atmosfera | CAMINO E2 | biossido di zolfo (SO2) | 13 | mg/Nm3 |  |  | 2010-05-11 |  | Indam Srl | E2 | 654294 (umida) 637936 (secca) | 66 | 95.9 | 03:00-04:00 |  |  | UNI EN 10393:1995
2010/935-RE | emissioni in atmosfera | CAMINO E2 | biossido di zolfo (SO2) | 15 | mg/Nm3 |  |  | 2010-05-11 |  | Indam Srl | E2 | 654294 (umida) 637936 (secca) | 66 | 95.9 | 04:00-05:00 |  |  | UNI EN 10393:1995
2010/935-RE | emissioni in atmosfera | CAMINO E2 | biossido di zolfo (SO2) | 13 | mg/Nm3 |  |  | 2010-05-11 |  | Indam Srl | E2 | 654294 (umida) 637936 (secca) | 66 | 95.9 | 05:00-06:00 |  |  | UNI EN 10393:1995
2010/935-RE | emissioni in atmosfera | CAMINO E2 | biossido di zolfo (SO2) | 14 | mg/Nm3 |  |  | 2010-05-11 |  | Indam Srl | E2 | 654294 (umida) 637936 (secca) | 66 | 95.9 | 06:00-07:00 |  |  | UNI EN 10393:1995
2010/935-RE | emissioni in atmosfera | CAMINO E2 | biossido di zolfo (SO2) | 13 | mg/Nm3 |  |  | 2010-05-11 |  | Indam Srl | E2 | 654294 (umida) 637936 (secca) | 66 | 95.9 | 07:00-08:00 |  |  | UNI EN 10393:1995
2010/935-RE | emissioni in atmosfera | CAMINO E2 | biossido di zolfo (SO2) | 13 | mg/Nm3 |  |  | 2010-05-12 |  | Indam Srl | E2 | 654294 (umida) 637936 (secca) | 66 | 95.9 | 01:00-02:00 |  |  | UNI EN 10393:1995
2010/935-RE | emissioni in atmosfera | CAMINO E2 | biossido di zolfo (SO2) | 14 | mg/Nm3 |  |  | 2010-05-12 |  | Indam Srl | E2 | 654294 (umida) 637936 (secca) | 66 | 95.9 | 02:00-03:00 |  |  | UNI EN 10393:1995
2010/935-RE | emissioni in atmosfera | CAMINO E2 | biossido di zolfo (SO2) | 14 | mg/Nm3 |  |  | 2010-05-12 |  | Indam Srl | E2 | 654294 (umida) 637936 (secca) | 66 | 95.9 | 03:00-04:00 |  |  | UNI EN 10393:1995
2010/935-RE | emissioni in atmosfera | CAMINO E2 | biossido di zolfo (SO2) | 14 | mg/Nm3 |  |  | 2010-05-12 |  | Indam Srl | E2 | 654294 (umida) 637936 (secca) | 66 | 95.9 | 04:00-05:00 |  |  | UNI EN 10393:1995
2010/935-RE | emissioni in atmosfera | CAMINO E2 | biossido di zolfo (SO2) | 13 | mg/Nm3 |  |  | 2010-05-12 |  | Indam Srl | E2 | 654294 (umida) 637936 (secca) | 66 | 95.9 | 05:00-06:00 |  |  | UNI EN 10393:1995
2010/935-RE | emissioni in atmosfera | CAMINO E2 | biossido di zolfo (SO2) | 14 | mg/Nm3 |  |  | 2010-05-12 |  | Indam Srl | E2 | 654294 (umida) 637936 (secca) | 66 | 95.9 | 06:00-07:00 |  |  | UNI EN 10393:1995
2010/935-RE | emissioni in atmosfera | CAMINO E2 | biossido di zolfo (SO2) | 12 | mg/Nm3 |  |  | 2010-05-12 |  | Indam Srl | E2 | 654294 (umida) 637936 (secca) | 66 | 95.9 | 07:00-08:00 |  |  | UNI EN 10393:1995
2010/935-RE | emissioni in atmosfera | CAMINO E2 | biossido di zolfo (SO2) | 10 | mg/Nm3 |  |  | 2010-05-12 |  | Indam Srl | E2 | 654294 (umida) 637936 (secca) | 66 | 95.9 | 08:00-09:00 |  |  | UNI EN 10393:1995
2010/935-RE | emissioni in atmosfera | CAMINO E2 | CARBONIO ORGANICO TOT./VOLATILE (C.O.V./C.O.T.) | 7.2 | mg/Nm3 |  |  | 2010-05-11 |  | Indam Srl | E2 | 654294 (umida) 637936 (secca) | 66 | 95.9 | 20:30-21:30 |  |  | UNI EN 12619:2002
2010/935-RE | emissioni in atmosfera | CAMINO E2 | CARBONIO ORGANICO TOT./VOLATILE (C.O.V./C.O.T.) | 5.2 | mg/Nm3 |  |  | 2010-05-11 |  | Indam Srl | E2 | 654294 (umida) 637936 (secca) | 66 | 95.9 | 21:30-22:30 |  |  | UNI EN 12619:2002
2010/935-RE | emissioni in atmosfera | CAMINO E2 | CARBONIO ORGANICO TOT./VOLATILE (C.O.V./C.O.T.) | 4.6 | mg/Nm3 |  |  | 2010-05-11 |  | Indam Srl | E2 | 654294 (umida) 637936 (secca) | 66 | 95.9 | 22:30-23:30 |  |  | UNI EN 12619:2002
2010/935-RE | emissioni in atmosfera | CAMINO E2 | IDROCARBURI METANICI (CH4) | 6.2 | mg/Nm3 |  |  | 2010-05-11 |  | Indam Srl | E2 | 654294 (umida) 637936 (secca) | 66 | 95.9 | 20:30-21:30 |  |  | gascromatografico con riv a ionizzazione di fiamma
2010/935-RE | emissioni in atmosfera | CAMINO E2 | IDROCARBURI METANICI (CH4) | 4 | mg/Nm3 |  |  | 2010-05-11 |  | Indam Srl | E2 | 654294 (umida) 637936 (secca) | 66 | 95.9 | 21:30-22:30 |  |  | gascromatografico con riv a ionizzazione di fiamma
2010/935-RE | emissioni in atmosfera | CAMINO E2 | IDROCARBURI METANICI (CH4) | 3.1 | mg/Nm3 |  |  | 2010-05-11 |  | Indam Srl | E2 | 654294 (umida) 637936 (secca) | 66 | 95.9 | 22:30-23:30 |  |  | gascromatografico con riv a ionizzazione di fiamma
2010/935-RE | emissioni in atmosfera | CAMINO E2 | IDROCARBURI NON METANICI (COTNM) | 1 | mg/Nm3 |  |  | 2010-05-11 |  | Indam Srl | E2 | 654294 (umida) 637936 (secca) | 66 | 95.9 | 20:30-21:30 |  |  | gascromatografico con riv a ionizzazione di fiamma
2010/935-RE | emissioni in atmosfera | CAMINO E2 | IDROCARBURI NON METANICI (COTNM) | 1.2 | mg/Nm3 |  |  | 2010-05-11 |  | Indam Srl | E2 | 654294 (umida) 637936 (secca) | 66 | 95.9 | 21:30-22:30 |  |  | gascromatografico con riv a ionizzazione di fiamma
2010/935-RE | emissioni in atmosfera | CAMINO E2 | IDROCARBURI NON METANICI (COTNM) | 1.5 | mg/Nm3 |  |  | 2010-05-11 |  | Indam Srl | E2 | 654294 (umida) 637936 (secca) | 66 | 95.9 | 22:30-23:30 |  |  | gascromatografico con riv a ionizzazione di fiamma
2010/935-RE | emissioni in atmosfera | CAMINO E2 | BENZO(a)ANTRACENE | <0.0010 | μg/Nm3 |  |  | 2010-05-12 |  | Indam Srl | E2 | 654294 (umida) 637936 (secca) | 66 | 95.9 | 02:00-08:00 | 4.948 |  | DM 25 agosto 2000 - rapporto ISTISAN97/35
2010/935-RE | emissioni in atmosfera | CAMINO E2 | BENZO(a)PIRENE | <0.0010 | μg/Nm3 |  |  | 2010-05-12 |  | Indam Srl | E2 | 654294 (umida) 637936 (secca) | 66 | 95.9 | 02:00-08:00 | 4.948 |  | DM 25 agosto 2000 - rapporto ISTISAN97/35
2010/935-RE | emissioni in atmosfera | CAMINO E2 | BENZO(b)FLUORANTENE | 0.0016 | μg/Nm3 |  |  | 2010-05-12 |  | Indam Srl | E2 | 654294 (umida) 637936 (secca) | 66 | 95.9 | 02:00-08:00 | 4.948 |  | DM 25 agosto 2000 - rapporto ISTISAN97/35
2010/935-RE | emissioni in atmosfera | CAMINO E2 | BENZO(k)FLUORANTENE | <0.0010 | μg/Nm3 |  |  | 2010-05-12 |  | Indam Srl | E2 | 654294 (umida) 637936 (secca) | 66 | 95.9 | 02:00-08:00 | 4.948 |  | DM 25 agosto 2000 - rapporto ISTISAN97/35
2010/935-RE | emissioni in atmosfera | CAMINO E2 | BENZO(j)FLUORANTENE | <0.0010 | μg/Nm3 |  |  | 2010-05-12 |  | Indam Srl | E2 | 654294 (umida) 637936 (secca) | 66 | 95.9 | 02:00-08:00 | 4.948 |  | DM 25 agosto 2000 - rapporto ISTISAN97/35
2010/935-RE | emissioni in atmosfera | CAMINO E2 | DIBENZO(a,h)ANTRACENE | <0.0010 | μg/Nm3 |  |  | 2010-05-12 |  | Indam Srl | E2 | 654294 (umida) 637936 (secca) | 66 | 95.9 | 02:00-08:00 | 4.948 |  | DM 25 agosto 2000 - rapporto ISTISAN97/35
2010/935-RE | emissioni in atmosfera | CAMINO E2 | DIBENZO(a,l)PIRENE | <0.0050 | μg/Nm3 |  |  | 2010-05-12 |  | Indam Srl | E2 | 654294 (umida) 637936 (secca) | 66 | 95.9 | 02:00-08:00 | 4.948 |  | DM 25 agosto 2000 - rapporto ISTISAN97/35
2010/935-RE | emissioni in atmosfera | CAMINO E2 | DIBENZO(a,h)PIRENE | <0.0050 | μg/Nm3 |  |  | 2010-05-12 |  | Indam Srl | E2 | 654294 (umida) 637936 (secca) | 66 | 95.9 | 02:00-08:00 | 4.948 |  | DM 25 agosto 2000 - rapporto ISTISAN97/35
2010/935-RE | emissioni in atmosfera | CAMINO E2 | DIBENZO(a,i)PIRENE | <0.0050 | μg/Nm3 |  |  | 2010-05-12 |  | Indam Srl | E2 | 654294 (umida) 637936 (secca) | 66 | 95.9 | 02:00-08:00 | 4.948 |  | DM 25 agosto 2000 - rapporto ISTISAN97/35
2010/935-RE | emissioni in atmosfera | CAMINO E2 | DIBENZO(a,e)PIRENE | <0.0050 | μg/Nm3 |  |  | 2010-05-12 |  | Indam Srl | E2 | 654294 (umida) 637936 (secca) | 66 | 95.9 | 02:00-08:00 | 4.948 |  | DM 25 agosto 2000 - rapporto ISTISAN97/35
2010/935-RE | emissioni in atmosfera | CAMINO E2 | INDENO(1,2,3-cd)PIRENE | <0.0010 | μg/Nm3 |  |  | 2010-05-12 |  | Indam Srl | E2 | 654294 (umida) 637936 (secca) | 66 | 95.9 | 02:00-08:00 | 4.948 |  | DM 25 agosto 2000 - rapporto ISTISAN97/35
2010/935-RE | emissioni in atmosfera | CAMINO E2 | 2,3,7,8TCDD | 0.0138 | ng |  |  | 2010-05-12 |  | Indam Srl | E2 | 654294 (umida) 637936 (secca) | 66 | 95.9 | 02:00-08:00 | 4.948 |  | UNI EN 1948:2006
2010/935-RE | emissioni in atmosfera | CAMINO E2 | 1,2,3,7,8PCDD | 0.0487 | ng |  |  | 2010-05-12 |  | Indam Srl | E2 | 654294 (umida) 637936 (secca) | 66 | 95.9 | 02:00-08:00 | 4.948 |  | UNI EN 1948:2006
2010/935-RE | emissioni in atmosfera | CAMINO E2 | 1,2,3,4,7,8HxCDD | 0.0261 | ng |  |  | 2010-05-12 |  | Indam Srl | E2 | 654294 (umida) 637936 (secca) | 66 | 95.9 | 02:00-08:00 | 4.948 |  | UNI EN 1948:2006
2010/935-RE | emissioni in atmosfera | CAMINO E2 | 1,2,3,6,7,8HxCDD | 0.0625 | ng |  |  | 2010-05-12 |  | Indam Srl | E2 | 654294 (umida) 637936 (secca) | 66 | 95.9 | 02:00-08:00 | 4.948 |  | UNI EN 1948:2006
2010/935-RE | emissioni in atmosfera | CAMINO E2 | 1,2,3,7,8,9HxCDD | 0.0387 | ng |  |  | 2010-05-12 |  | Indam Srl | E2 | 654294 (umida) 637936 (secca) | 66 | 95.9 | 02:00-08:00 | 4.948 |  | UNI EN 1948:2006
2010/935-RE | emissioni in atmosfera | CAMINO E2 | 1,2,3,4,6,7,8HpCDD | 0.0834 | ng |  |  | 2010-05-12 |  | Indam Srl | E2 | 654294 (umida) 637936 (secca) | 66 | 95.9 | 02:00-08:00 | 4.948 |  | UNI EN 1948:2006
2010/935-RE | emissioni in atmosfera | CAMINO E2 | OctaCDD | 0.022 | ng |  |  | 2010-05-12 |  | Indam Srl | E2 | 654294 (umida) 637936 (secca) | 66 | 95.9 | 02:00-08:00 | 4.948 |  | UNI EN 1948:2006
2010/935-RE | emissioni in atmosfera | CAMINO E2 | 2,3,7,8tetraCDF | 0.2002 | ng |  |  | 2010-05-12 |  | Indam Srl | E2 | 654294 (umida) 637936 (secca) | 66 | 95.9 | 02:00-08:00 | 4.948 |  | UNI EN 1948:2006
2010/935-RE | emissioni in atmosfera | CAMINO E2 | 1,2,3,7,8PCDF | 0.2087 | ng |  |  | 2010-05-12 |  | Indam Srl | E2 | 654294 (umida) 637936 (secca) | 66 | 95.9 | 02:00-08:00 | 4.948 |  | UNI EN 1948:2006
2010/935-RE | emissioni in atmosfera | CAMINO E2 | 2,3,4,7,8PCDF | 0.173 | ng |  |  | 2010-05-12 |  | Indam Srl | E2 | 654294 (umida) 637936 (secca) | 66 | 95.9 | 02:00-08:00 | 4.948 |  | UNI EN 1948:2006
2010/935-RE | emissioni in atmosfera | CAMINO E2 | 1,2,3,4,7,8HxCDF | 0.2151 | ng |  |  | 2010-05-12 |  | Indam Srl | E2 | 654294 (umida) 637936 (secca) | 66 | 95.9 | 02:00-08:00 | 4.948 |  | UNI EN 1948:2006
2010/935-RE | emissioni in atmosfera | CAMINO E2 | 1,2,3,6,7,8HxCDF | 0.2432 | ng |  |  | 2010-05-12 |  | Indam Srl | E2 | 654294 (umida) 637936 (secca) | 66 | 95.9 | 02:00-08:00 | 4.948 |  | UNI EN 1948:2006
2010/935-RE | emissioni in atmosfera | CAMINO E2 | 2,3,4,6,7,8HxCDF | 0.1068 | ng |  |  | 2010-05-12 |  | Indam Srl | E2 | 654294 (umida) 637936 (secca) | 66 | 95.9 | 02:00-08:00 | 4.948 |  | UNI EN 1948:2006
2010/935-RE | emissioni in atmosfera | CAMINO E2 | 1,2,3,7,8,9HxCDF | 0.0132 | ng |  |  | 2010-05-12 |  | Indam Srl | E2 | 654294 (umida) 637936 (secca) | 66 | 95.9 | 02:00-08:00 | 4.948 |  | UNI EN 1948:2006
2010/935-RE | emissioni in atmosfera | CAMINO E2 | 1,2,3,4,6,7,8HpCDF | 0.3105 | ng |  |  | 2010-05-12 |  | Indam Srl | E2 | 654294 (umida) 637936 (secca) | 66 | 95.9 | 02:00-08:00 | 4.948 |  | UNI EN 1948:2006
2010/935-RE | emissioni in atmosfera | CAMINO E2 | 1,2,3,4,7,8,9HpCDF | 0.0346 | ng |  |  | 2010-05-12 |  | Indam Srl | E2 | 654294 (umida) 637936 (secca) | 66 | 95.9 | 02:00-08:00 | 4.948 |  | UNI EN 1948:2006
2010/935-RE | emissioni in atmosfera | CAMINO E2 | OctaCDF | 0.0455 | ng |  |  | 2010-05-12 |  | Indam Srl | E2 | 654294 (umida) 637936 (secca) | 66 | 95.9 | 02:00-08:00 | 4.948 |  | UNI EN 1948:2006

## altro
RdP | Campione di | sito | inquinante | valore | u.d.m. | data | Verbale prelievo | Ente analisi | portata camino | u.d.m. | T | u.d.m. | P | u.d.m. | ora | Vol. (Nm3) | metodo
2010/2127-RE | 2010/2127-RE | silos di stoccaggio | POLVERI TOTALI | 10.3 | mg/Nm3 | 2010-11-09 |  | Indam | 533 (umida) | Nm3/h | 34 | °C | 94.5 | kPa | 14:25-14:50 | 0.48 | UNI EN 13284-1:2003
2010/2126-RE | 2010/2126-RE | silos di stoccaggio per scorie schiumose | POLVERI TOTALI | <0.2 | mg/Nm3 | 2010-11-11 |  | Indam | 595 | Nm3/h | 20.5 | °c | 96.8 | kPa | 12:25-12:55 | 0.48 | UNI EN 13284-1:2003
10/000073467 | polveri abbattimento fumi | filtro Daheld | ANTIMONIO | 22.3 | mg/kg | 2010-02-02 | 4/SM/2010 | CHELAB | [8 empty] | DM 13/09/1999 GU 248 21/10/1999 MET XI1 + EPA
10/000073467 | polveri abbattimento fumi | filtro Daheld | ARSENICO | 24.1 | mg/kg | 2010-02-02 | 4/SM/2010 | CHELAB | [8 empty] | DM 13/09/1999 GU 248 21/10/1999 MET XI1 + EPA
10/000073467 | polveri abbattimento fumi | filtro Daheld | BERILLIO | n.r. | mg/kg | 2010-02-02 | 4/SM/2010 | CHELAB | [8 empty] | DM 13/09/1999 GU 248 21/10/1999 MET XI1 + EPA
10/000073467 | polveri abbattimento fumi | filtro Daheld | CADMIO | 181 | mg/kg | 2010-02-02 | 4/SM/2010 | CHELAB | [8 empty] | DM 13/09/1999 GU 248 21/10/1999 MET XI1 + EPA
10/000073467 | polveri abbattimento fumi | filtro Daheld | COBALTO | 18.2 | mg/kg | 2010-02-02 | 4/SM/2010 | CHELAB | [8 empty] | DM 13/09/1999 GU 248 21/10/1999 MET XI1 + EPA
10/000073467 | polveri abbattimento fumi | filtro Daheld | CROMO | 20.5 | mg/kg | 2010-02-02 | 4/SM/2010 | CHELAB | [8 empty] | DM 13/09/1999 GU 248 21/10/1999 MET XI1 + EPA
10/000073467 | polveri abbattimento fumi | filtro Daheld | CROMO ESAVALENTE | 4500 | mg/kg | 2010-02-02 | 4/SM/2010 | CHELAB | [8 empty] | EPA 3060 A 1996 + EPA 7196 A 1992
10/000073467 | polveri abbattimento fumi | filtro Daheld | MERCURIO | 1.38 | mg/kg | 2010-02-02 | 4/SM/2010 | CHELAB | [8 empty] | DM 13/09/1999 GU 248 21/10/1999 MET XI1 + EPA
10/000073467 | polveri abbattimento fumi | filtro Daheld | NICHEL | 231 | mg/kg | 2010-02-02 | 4/SM/2010 | CHELAB | [8 empty] | DM 13/09/1999 GU 248 21/10/1999 MET XI1 + EPA
10/000073467 | polveri abbattimento fumi | filtro Daheld | PIOMBO | 13800 | mg/kg | 2010-02-02 | 4/SM/2010 | CHELAB | [8 empty] | DM 13/09/1999 GU 248 21/10/1999 MET XI1 + EPA
10/000073467 | polveri abbattimento fumi | filtro Daheld | RAME | 1930 | mg/kg | 2010-02-02 | 4/SM/2010 | CHELAB | [8 empty] | DM 13/09/1999 GU 248 21/10/1999 MET XI1 + EPA
10/000073467 | polveri abbattimento fumi | filtro Daheld | SELENIO | n.r. | mg/kg | 2010-02-02 | 4/SM/2010 | CHELAB | [8 empty] | DM 13/09/1999 GU 248 21/10/1999 MET XI1 + EPA
10/000073467 | polveri abbattimento fumi | filtro Daheld | STAGNO | 310 | mg/kg | 2010-02-02 | 4/SM/2010 | CHELAB | [8 empty] | DM 13/09/1999 GU 248 21/10/1999 MET XI1 + EPA
10/000073467 | polveri abbattimento fumi | filtro Daheld | TALLIO | 21.4 | mg/kg | 2010-02-02 | 4/SM/2010 | CHELAB | [8 empty] | EPA 3510 C 1996 + EPA 6010 C 2007
10/000073467 | polveri abbattimento fumi | filtro Daheld | VANADIO | 137 | mg/kg | 2010-02-02 | 4/SM/2010 | CHELAB | [8 empty] | DM 13/09/1999 GU 248 21/10/1999 MET XI1 + EPA
10/000073467 | polveri abbattimento fumi | filtro Daheld | ZINCO | 282000 | mg/kg | 2010-02-02 | 4/SM/2010 | CHELAB | [8 empty] | DM 13/09/1999 GU 248 21/10/1999 MET XI1 + EPA
10/000073467 | polveri abbattimento fumi | filtro Daheld | naftalene | 0.3 | mg/kg | 2010-02-02 | 4/SM/2010 | CHELAB | [8 empty] | EPA 3550 C 2007 + EPA 8270 D 2007
10/000073467 | polveri abbattimento fumi | filtro Daheld | acenaftene | n.r. | mg/kg | 2010-02-02 | 4/SM/2010 | CHELAB | [8 empty] | EPA 3550 C 2007 + EPA 8270 D 2007
10/000073467 | polveri abbattimento fumi | filtro Daheld | acenaftilene | n.r. | mg/kg | 2010-02-02 | 4/SM/2010 | CHELAB | [8 empty] | EPA 3550 C 2007 + EPA 8270 D 2007
10/000073467 | polveri abbattimento fumi | filtro Daheld | fluorene | n.r. | mg/kg | 2010-02-02 | 4/SM/2010 | CHELAB | [8 empty] | EPA 3550 C 2007 + EPA 8270 D 2007
10/000073467 | polveri abbattimento fumi | filtro Daheld | fenantrene | 0.3 | mg/kg | 2010-02-02 | 4/SM/2010 | CHELAB | [8 empty] | EPA 3550 C 2007 + EPA 8270 D 2007
10/000073467 | polveri abbattimento fumi | filtro Daheld | antracene | n.r. | mg/kg | 2010-02-02 | 4/SM/2010 | CHELAB | [8 empty] | EPA 3550 C 2007 + EPA 8270 D 2007
10/000073467 | polveri abbattimento fumi | filtro Daheld | fluorantene | 0.2 | mg/kg | 2010-02-02 | 4/SM/2010 | CHELAB | [8 empty] | EPA 3550 C 2007 + EPA 8270 D 2007
10/000073467 | polveri abbattimento fumi | filtro Daheld | pirene | n.r. | mg/kg | 2010-02-02 | 4/SM/2010 | CHELAB | [8 empty] | EPA 3550 C 2007 + EPA 8270 D 2007
10/000073467 | polveri abbattimento fumi | filtro Daheld | dibenzo(a,i)pirene | n.r. | mg/kg | 2010-02-02 | 4/SM/2010 | CHELAB | [8 empty] | EPA 3550 C 2007 + EPA 8270 D 2007
10/000073467 | polveri abbattimento fumi | filtro Daheld | benzo(a)antracene | n.r. | mg/kg | 2010-02-02 | 4/SM/2010 | CHELAB | [8 empty] | EPA 3550 C 2007 + EPA 8270 D 2007
10/000073467 | polveri abbattimento fumi | filtro Daheld | crisene | n.r. | mg/kg | 2010-02-02 | 4/SM/2010 | CHELAB | [8 empty] | EPA 3550 C 2007 + EPA 8270 D 2007
10/000073467 | polveri abbattimento fumi | filtro Daheld | benzo(b)fluorantene | n.r. | mg/kg | 2010-02-02 | 4/SM/2010 | CHELAB | [8 empty] | EPA 3550 C 2007 + EPA 8270 D 2007
10/000073467 | polveri abbattimento fumi | filtro Daheld | benzo(k)fluorantene | n.r. | mg/kg | 2010-02-02 | 4/SM/2010 | CHELAB | [8 empty] | EPA 3550 C 2007 + EPA 8270 D 2007
10/000073467 | polveri abbattimento fumi | filtro Daheld | benzo(j)fluorantene | n.r. | mg/kg | 2010-02-02 | 4/SM/2010 | CHELAB | [8 empty] | EPA 3550 C 2007 + EPA 8270 D 2007
10/000073467 | polveri abbattimento fumi | filtro Daheld | benzo(e)pirene | n.r. | mg/kg | 2010-02-02 | 4/SM/2010 | CHELAB | [8 empty] | EPA 3550 C 2007 + EPA 8270 D 2007
10/000073467 | polveri abbattimento fumi | filtro Daheld | benzo(a)pirene | n.r. | mg/kg | 2010-02-02 | 4/SM/2010 | CHELAB | [8 empty] | EPA 3550 C 2007 + EPA 8270 D 2007
10/000073467 | polveri abbattimento fumi | filtro Daheld | indeno(1,2,3-cd)pirene | n.r. | mg/kg | 2010-02-02 | 4/SM/2010 | CHELAB | [8 empty] | EPA 3550 C 2007 + EPA 8270 D 2007
10/000073467 | polveri abbattimento fumi | filtro Daheld | dibenzo(a,h)antracene | n.r. | mg/kg | 2010-02-02 | 4/SM/2010 | CHELAB | [8 empty] | EPA 3550 C 2007 + EPA 8270 D 2007
10/000073467 | polveri abbattimento fumi | filtro Daheld | benzo(g,h,i)perilene | n.r. | mg/kg | 2010-02-02 | 4/SM/2010 | CHELAB | [8 empty] | EPA 3550 C 2007 + EPA 8270 D 2007
10/000073467 | polveri abbattimento fumi | filtro Daheld | dibenzo(a,l)pirene | n.r. | mg/kg | 2010-02-02 | 4/SM/2010 | CHELAB | [8 empty] | EPA 3550 C 2007 + EPA 8270 D 2007
10/000073467 | polveri abbattimento fumi | filtro Daheld | dibenzo(a,e)pirene | n.r. | mg/kg | 2010-02-02 | 4/SM/2010 | CHELAB | [8 empty] | EPA 3550 C 2007 + EPA 8270 D 2007
10/000073467 | polveri abbattimento fumi | filtro Daheld | dibenzo(a,i)pirene | n.r. | mg/kg | 2010-02-02 | 4/SM/2010 | CHELAB | [8 empty] | EPA 3550 C 2007 + EPA 8270 D 2007
10/000073467 | polveri abbattimento fumi | filtro Daheld | dibenzo(a,h)pirene | n.r. | mg/kg | 2010-02-02 | 4/SM/2010 | CHELAB | [8 empty] | EPA 3550 C 2007 + EPA 8270 D 2007
10/000073467 | polveri abbattimento fumi | filtro Daheld | (81)3,4,4'-5-tetracb | 91 | ng/kg | 2010-02-02 | 4/SM/2010 | CHELAB | [8 empty] | EPA 1668 B 2008
10/000073467 | polveri abbattimento fumi | filtro Daheld | (77)3,3',4,4'-tetracb | 460 | ng/kg | 2010-02-02 | 4/SM/2010 | CHELAB | [8 empty] | EPA 1668 B 2008
10/000073467 | polveri abbattimento fumi | filtro Daheld | (123)2',3,4,4',5-pentacb | 47 | ng/kg | 2010-02-02 | 4/SM/2010 | CHELAB | [8 empty] | EPA 1668 B 2008
10/000073467 | polveri abbattimento fumi | filtro Daheld | (118)2,3',4,4',5-pentacb | 2007 | ng/kg | 2010-02-02 | 4/SM/2010 | CHELAB | [8 empty] | EPA 1668 B 2008
10/000073467 | polveri abbattimento fumi | filtro Daheld | (114)2,3,4,4',5-pentacb | 69 | ng/kg | 2010-02-02 | 4/SM/2010 | CHELAB | [8 empty] | EPA 1668 B 2008
10/000073467 | polveri abbattimento fumi | filtro Daheld | (105)2,3,3',4,4'-pentacb | 959 | ng/kg | 2010-02-02 | 4/SM/2010 | CHELAB | [8 empty] | EPA 1668 B 2008
10/000073467 | polveri abbattimento fumi | filtro Daheld | (126)3,3',4,4',5-pentacb | 312 | ng/kg | 2010-02-02 | 4/SM/2010 | CHELAB | [8 empty] | EPA 1668 B 2008
10/000073467 | polveri abbattimento fumi | filtro Daheld | (167)2,3',4,4',5,5'-esacb | 143 | ng/kg | 2010-02-02 | 4/SM/2010 | CHELAB | [8 empty] | EPA 1668 B 2008
10/000073467 | polveri abbattimento fumi | filtro Daheld | (156)2,3,3',4,4',5-esacb | 354 | ng/kg | 2010-02-02 | 4/SM/2010 | CHELAB | [8 empty] | EPA 1668 B 2008
10/000073467 | polveri abbattimento fumi | filtro Daheld | (157)2,3,3',4,4',5-esacb | 138 | ng/kg | 2010-02-02 | 4/SM/2010 | CHELAB | [8 empty] | EPA 1668 B 2008
10/000073467 | polveri abbattimento fumi | filtro Daheld | (169)3,3',4,4',5,5'-esacb | 100 | ng/kg | 2010-02-02 | 4/SM/2010 | CHELAB | [8 empty] | EPA 1668 B 2008
10/000073467 | polveri abbattimento fumi | filtro Daheld | (189)2,3,3',4,4',5,5'-eptacb | 125 | ng/kg | 2010-02-02 | 4/SM/2010 | CHELAB | [8 empty] | EPA 1668 B 2008
10/000073467 | polveri abbattimento fumi | filtro Daheld | (1)2-monocb | 261 | ng/kg | 2010-02-02 | 4/SM/2010 | CHELAB | [8 empty] | EPA 1668 B 2008
10/000073467 | polveri abbattimento fumi | filtro Daheld | (3)4-monocs | 857 | ng/kg | 2010-02-02 | 4/SM/2010 | CHELAB | [8 empty] | EPA 1668 B 2008
10/000073467 | polveri abbattimento fumi | filtro Daheld | (4)2,2'-dicb | 538 | ng/kg | 2010-02-02 | 4/SM/2010 | CHELAB | [8 empty] | EPA 1668 B 2008
10/000073467 | polveri abbattimento fumi | filtro Daheld | (15)4,4'-dicb | 605 | ng/kg | 2010-02-02 | 4/SM/2010 | CHELAB | [8 empty] | EPA 1668 B 2008
10/000073467 | polveri abbattimento fumi | filtro Daheld | (19)2,2',6-tricb | 109 | ng/kg | 2010-02-02 | 4/SM/2010 | CHELAB | [8 empty] | EPA 1668 B 2008
10/000073467 | polveri abbattimento fumi | filtro Daheld | (37)3,4,4'-tricb | 690 | ng/kg | 2010-02-02 | 4/SM/2010 | CHELAB | [8 empty] | EPA 1668 B 2008
10/000073467 | polveri abbattimento fumi | filtro Daheld | (54)2,2',4,4'-tetracb | 3 | ng/kg | 2010-02-02 | 4/SM/2010 | CHELAB | [8 empty] | EPA 1668 B 2008
10/000073467 | polveri abbattimento fumi | filtro Daheld | (104)2,2',4,6,6'-pentacb | n.r. | ng/kg | 2010-02-02 | 4/SM/2010 | CHELAB | [8 empty] | EPA 1668 B 2008
10/000073467 | polveri abbattimento fumi | filtro Daheld | (155)2,2',4,4',6,6'-esacb | n.r. | ng/kg | 2010-02-02 | 4/SM/2010 | CHELAB | [8 empty] | EPA 1668 B 2008
10/000073467 | polveri abbattimento fumi | filtro Daheld | (188)2,2',3,4',5,6,6'-eptacb | n.r. | ng/kg | 2010-02-02 | 4/SM/2010 | CHELAB | [8 empty] | EPA 1668 B 2008
10/000073467 | polveri abbattimento fumi | filtro Daheld | (180)2,2',3,4,4',5,5'-eptacb | 834 | ng/kg | 2010-02-02 | 4/SM/2010 | CHELAB | [8 empty] | EPA 1668 B 2008
10/000073467 | polveri abbattimento fumi | filtro Daheld | (170)2,2',3,3',4,4',5-eptacb | 557 | ng/kg | 2010-02-02 | 4/SM/2010 | CHELAB | [8 empty] | EPA 1668 B 2008
10/000073467 | polveri abbattimento fumi | filtro Daheld | (202)2,2',3,3',5,5',6,6'-octacb | 121 | ng/kg | 2010-02-02 | 4/SM/2010 | CHELAB | [8 empty] | EPA 1668 B 2008
10/000073467 | polveri abbattimento fumi | filtro Daheld | (205)2,3,3',4,4',5,5',6-octacb | 47 | ng/kg | 2010-02-02 | 4/SM/2010 | CHELAB | [8 empty] | EPA 1668 B 2008
10/000073467 | polveri abbattimento fumi | filtro Daheld | (206)2,2',3,3',4,4',5,5',6-nonacb | 158 | ng/kg | 2010-02-02 | 4/SM/2010 | CHELAB | [8 empty] | EPA 1668 B 2008
10/000073467 | polveri abbattimento fumi | filtro Daheld | 2,2',3,3',4,5,5',6,6'-nonacb | 134 | ng/kg | 2010-02-02 | 4/SM/2010 | CHELAB | [8 empty] | EPA 1668 B 2008
10/000073467 | polveri abbattimento fumi | filtro Daheld | decacb | 232 | ng/kg | 2010-02-02 | 4/SM/2010 | CHELAB | [8 empty] | EPA 1668 B 2008
10/000073467 | polveri abbattimento fumi | filtro Daheld | 2,3,7,8-tetracdd | 0.0382 | μg/kg | 2010-02-02 | 4/SM/2010 | CHELAB | [8 empty] | EPA 1613 B 1994
10/000073467 | polveri abbattimento fumi | filtro Daheld | 1,2,3,7,8-pentacdd | 0.2568 | μg/kg | 2010-02-02 | 4/SM/2010 | CHELAB | [8 empty] | EPA 1613 B 1994
10/000073467 | polveri abbattimento fumi | filtro Daheld | 1,2,3,4,7,8-esacdd | 0.1979 | μg/kg | 2010-02-02 | 4/SM/2010 | CHELAB | [8 empty] | EPA 1613 B 1994
10/000073467 | polveri abbattimento fumi | filtro Daheld | 1,2,3,6,7,8-esacdd | 0.4512 | μg/kg | 2010-02-02 | 4/SM/2010 | CHELAB | [8 empty] | EPA 1613 B 1994
10/000073467 | polveri abbattimento fumi | filtro Daheld | 1,2,3,7,8,9-esacdd | 0.4378 | μg/kg | 2010-02-02 | 4/SM/2010 | CHELAB | [8 empty] | EPA 1613 B 1994
10/000073467 | polveri abbattimento fumi | filtro Daheld | 1,2,3,4,6,7,8-eptacdd | 2.406 | μg/kg | 2010-02-02 | 4/SM/2010 | CHELAB | [8 empty] | EPA 1613 B 1994
10/000073467 | polveri abbattimento fumi | filtro Daheld | octacdd | 2.477 | μg/kg | 2010-02-02 | 4/SM/2010 | CHELAB | [8 empty] | EPA 1613 B 1994
10/000073467 | polveri abbattimento fumi | filtro Daheld | 2,3,7,8-tetracdf | 0.3421 | μg/kg | 2010-02-02 | 4/SM/2010 | CHELAB | [8 empty] | EPA 1613 B 1994
10/000073467 | polveri abbattimento fumi | filtro Daheld | 1,2,3,7,8-pentacdf+1,2,3,4,8-pentacdf | 0.7538 | μg/kg | 2010-02-02 | 4/SM/2010 | CHELAB | [8 empty] | EPA 1613 B 1994
10/000073467 | polveri abbattimento fumi | filtro Daheld | 2,3,4,7,8-pentacdf | 0.7632 | μg/kg | 2010-02-02 | 4/SM/2010 | CHELAB | [8 empty] | EPA 1613 B 1994
10/000073467 | polveri abbattimento fumi | filtro Daheld | 1,2,3,4,7,8-esacdf+1,2,3,4,7,9-esacdf | 1.138 | μg/kg | 2010-02-02 | 4/SM/2010 | CHELAB | [8 empty] | EPA 1613 B 1994
10/000073467 | polveri abbattimento fumi | filtro Daheld | 1,2,3,6,7,8-esacdf | 1.208 | μg/kg | 2010-02-02 | 4/SM/2010 | CHELAB | [8 empty] | EPA 1613 B 1994
10/000073467 | polveri abbattimento fumi | filtro Daheld | 2,3,4,6,7,8-esacdf | 1.162 | μg/kg | 2010-02-02 | 4/SM/2010 | CHELAB | [8 empty] | EPA 1613 B 1994
10/000073467 | polveri abbattimento fumi | filtro Daheld | 1,2,3,7,8,9-esacdf | 0.0381 | μg/kg | 2010-02-02 | 4/SM/2010 | CHELAB | [8 empty] | EPA 1613 B 1994
10/000073467 | polveri abbattimento fumi | filtro Daheld | 1,2,3,4,6,7,8-eptacdf | 3.755 | μg/kg | 2010-02-02 | 4/SM/2010 | CHELAB | [8 empty] | EPA 1613 B 1994
10/000073467 | polveri abbattimento fumi | filtro Daheld | 1,2,3,4,7,8,9-eptacdf | 0.6661 | μg/kg | 2010-02-02 | 4/SM/2010 | CHELAB | [8 empty] | EPA 1613 B 1994
10/000073467 | polveri abbattimento fumi | filtro Daheld | octacdf | 2.089 | μg/kg | 2010-02-02 | 4/SM/2010 | CHELAB | [8 empty] | EPA 1613 B 1994
10/000073467 | polveri abbattimento fumi | filtro Daheld | cadmio 109 | n.r. | Bq/kg | 2010-02-02 | 4/SM/2010 | CHELAB | [8 empty] | MP 0737 rev 0 2000
10/000073467 | polveri abbattimento fumi | filtro Daheld | cesio 134 | n.r. | Bq/kg | 2010-02-02 | 4/SM/2010 | CHELAB | [8 empty] | MP 0737 rev 0 2000
10/000073467 | polveri abbattimento fumi | filtro Daheld | cesio 137 | 7.91 | Bq/kg | 2010-02-02 | 4/SM/2010 | CHELAB | [8 empty] | MP 0737 rev 0 2000
10/000073467 | polveri abbattimento fumi | filtro Daheld | cerio 139 | n.r. | Bq/kg | 2010-02-02 | 4/SM/2010 | CHELAB | [8 empty] | MP 0737 rev 0 2000
10/000073467 | polveri abbattimento fumi | filtro Daheld | cobalto 57 | n.r. | Bq/kg | 2010-02-02 | 4/SM/2010 | CHELAB | [8 empty] | MP 0737 rev 0 2000
10/000073467 | polveri abbattimento fumi | filtro Daheld | cobalto 60 | n.r. | Bq/kg | 2010-02-02 | 4/SM/2010 | CHELAB | [8 empty] | MP 0737 rev 0 2000
10/000073467 | polveri abbattimento fumi | filtro Daheld | ferro 59 | n.r. | Bq/kg | 2010-02-02 | 4/SM/2010 | CHELAB | [8 empty] | MP 0737 rev 0 2000
10/000073467 | polveri abbattimento fumi | filtro Daheld | iodio 131 | n.r. | Bq/kg | 2010-02-02 | 4/SM/2010 | CHELAB | [8 empty] | MP 0737 rev 0 2000
10/000073467 | polveri abbattimento fumi | filtro Daheld | ittrio 88 | n.r. | Bq/kg | 2010-02-02 | 4/SM/2010 | CHELAB | [8 empty] | MP 0737 rev 0 2000
10/000073467 | polveri abbattimento fumi | filtro Daheld | mercurio 203 | n.r. | Bq/kg | 2010-02-02 | 4/SM/2010 | CHELAB | [8 empty] | MP 0737 rev 0 2000
10/000073467 | polveri abbattimento fumi | filtro Daheld | stagno 113 | n.r. | Bq/kg | 2010-02-02 | 4/SM/2010 | CHELAB | [8 empty] | MP 0737 rev 0 2000
10/000073467 | polveri abbattimento fumi | filtro Daheld | stronzio 85 | n.r. | Bq/kg | 2010-02-02 | 4/SM/2010 | CHELAB | [8 empty] | MP 0737 rev 0 2000
10/000073467 | polveri abbattimento fumi | filtro Daheld | zinco 65 | n.r. | Bq/kg | 2010-02-02 | 4/SM/2010 | CHELAB | [8 empty] | MP 0737 rev 0 2000
10/000073472 | polveri abbattimento fumi | filtro Comeca (nuovo) | ANTIMONIO | 58 | mg/kg | 2010-02-03 | 4/SM/2010 | CHELAB | [8 empty] | DM 13/09/1999 GU 248 21/10/1999 MET XI1 + EPA
10/000073472 | polveri abbattimento fumi | filtro Comeca (nuovo) | ARSENICO | 29.9 | mg/kg | 2010-02-03 | 4/SM/2010 | CHELAB | [8 empty] | DM 13/09/1999 GU 248 21/10/1999 MET XI1 + EPA
10/000073472 | polveri abbattimento fumi | filtro Comeca (nuovo) | BERILLIO | n.r. | mg/kg | 2010-02-03 | 4/SM/2010 | CHELAB | [8 empty] | DM 13/09/1999 GU 248 21/10/1999 MET XI1 + EPA
10/000073472 | polveri abbattimento fumi | filtro Comeca (nuovo) | CADMIO | 250 | mg/kg | 2010-02-03 | 4/SM/2010 | CHELAB | [8 empty] | DM 13/09/1999 GU 248 21/10/1999 MET XI1 + EPA
10/000073472 | polveri abbattimento fumi | filtro Comeca (nuovo) | COBALTO | 18.4 | mg/kg | 2010-02-03 | 4/SM/2010 | CHELAB | [8 empty] | DM 13/09/1999 GU 248 21/10/1999 MET XI1 + EPA
10/000073472 | polveri abbattimento fumi | filtro Comeca (nuovo) | CROMO | 14.8 | mg/kg | 2010-02-03 | 4/SM/2010 | CHELAB | [8 empty] | DM 13/09/1999 GU 248 21/10/1999 MET XI1 + EPA
10/000073472 | polveri abbattimento fumi | filtro Comeca (nuovo) | CROMO ESAVALENTE | 4100 | mg/kg | 2010-02-03 | 4/SM/2010 | CHELAB | [8 empty] | EPA 3060 A 1996 + EPA 7196 A 1992
10/000073472 | polveri abbattimento fumi | filtro Comeca (nuovo) | MERCURIO | 1.09 | mg/kg | 2010-02-03 | 4/SM/2010 | CHELAB | [8 empty] | DM 13/09/1999 GU 248 21/10/1999 MET XI1 + EPA
10/000073472 | polveri abbattimento fumi | filtro Comeca (nuovo) | NICHEL | 239 | mg/kg | 2010-02-03 | 4/SM/2010 | CHELAB | [8 empty] | DM 13/09/1999 GU 248 21/10/1999 MET XI1 + EPA
10/000073472 | polveri abbattimento fumi | filtro Comeca (nuovo) | PIOMBO | 18900 | mg/kg | 2010-02-03 | 4/SM/2010 | CHELAB | [8 empty] | DM 13/09/1999 GU 248 21/10/1999 MET XI1 + EPA
10/000073472 | polveri abbattimento fumi | filtro Comeca (nuovo) | RAME | 2310 | mg/kg | 2010-02-03 | 4/SM/2010 | CHELAB | [8 empty] | DM 13/09/1999 GU 248 21/10/1999 MET XI1 + EPA
10/000073472 | polveri abbattimento fumi | filtro Comeca (nuovo) | SELENIO | n.r. | mg/kg | 2010-02-03 | 4/SM/2010 | CHELAB | [8 empty] | DM 13/09/1999 GU 248 21/10/1999 MET XI1 + EPA
10/000073472 | polveri abbattimento fumi | filtro Comeca (nuovo) | STAGNO | 403 | mg/kg | 2010-02-03 | 4/SM/2010 | CHELAB | [8 empty] | DM 13/09/1999 GU 248 21/10/1999 MET XI1 + EPA
10/000073472 | polveri abbattimento fumi | filtro Comeca (nuovo) | TALLIO | 22.5 | mg/kg | 2010-02-03 | 4/SM/2010 | CHELAB | [8 empty] | EPA 3510 C 1996 + EPA 6010 C 2007
10/000073472 | polveri abbattimento fumi | filtro Comeca (nuovo) | VANADIO | 108 | mg/kg | 2010-02-03 | 4/SM/2010 | CHELAB | [8 empty] | DM 13/09/1999 GU 248 21/10/1999 MET XI1 + EPA
10/000073472 | polveri abbattimento fumi | filtro Comeca (nuovo) | ZINCO | 339000 | mg/kg | 2010-02-03 | 4/SM/2010 | CHELAB | [8 empty] | DM 13/09/1999 GU 248 21/10/1999 MET XI1 + EPA
10/000073472 | polveri abbattimento fumi | filtro Comeca (nuovo) | naftalene | 0.3 | mg/kg | 2010-02-03 | 4/SM/2010 | CHELAB | [8 empty] | EPA 3550 C 2007 + EPA 8270 D 2007
10/000073472 | polveri abbattimento fumi | filtro Comeca (nuovo) | acenaftene | n.r. | mg/kg | 2010-02-03 | 4/SM/2010 | CHELAB | [8 empty] | EPA 3550 C 2007 + EPA 8270 D 2007
10/000073472 | polveri abbattimento fumi | filtro Comeca (nuovo) | acenaftilene | n.r. | mg/kg | 2010-02-03 | 4/SM/2010 | CHELAB | [8 empty] | EPA 3550 C 2007 + EPA 8270 D 2007
10/000073472 | polveri abbattimento fumi | filtro Comeca (nuovo) | fluorene | n.r. | mg/kg | 2010-02-03 | 4/SM/2010 | CHELAB | [8 empty] | EPA 3550 C 2007 + EPA 8270 D 2007
10/000073472 | polveri abbattimento fumi | filtro Comeca (nuovo) | fenantrene | 0.4 | mg/kg | 2010-02-03 | 4/SM/2010 | CHELAB | [8 empty] | EPA 3550 C 2007 + EPA 8270 D 2007
10/000073472 | polveri abbattimento fumi | filtro Comeca (nuovo) | antracene | n.r. | mg/kg | 2010-02-03 | 4/SM/2010 | CHELAB | [8 empty] | EPA 3550 C 2007 + EPA 8270 D 2007
10/000073472 | polveri abbattimento fumi | filtro Comeca (nuovo) | fluorantene | 0.2 | mg/kg | 2010-02-03 | 4/SM/2010 | CHELAB | [8 empty] | EPA 3550 C 2007 + EPA 8270 D 2007
10/000073472 | polveri abbattimento fumi | filtro Comeca (nuovo) | pirene | 0.1 | mg/kg | 2010-02-03 | 4/SM/2010 | CHELAB | [8 empty] | EPA 3550 C 2007 + EPA 8270 D 2007
10/000073472 | polveri abbattimento fumi | filtro Comeca (nuovo) | dibenzo(a,i)pirene | n.r. | mg/kg | 2010-02-03 | 4/SM/2010 | CHELAB | [8 empty] | EPA 3550 C 2007 + EPA 8270 D 2007
10/000073472 | polveri abbattimento fumi | filtro Comeca (nuovo) | benzo(a)antracene | n.r. | mg/kg | 2010-02-03 | 4/SM/2010 | CHELAB | [8 empty] | EPA 3550 C 2007 + EPA 8270 D 2007
10/000073472 | polveri abbattimento fumi | filtro Comeca (nuovo) | crisene | n.r. | mg/kg | 2010-02-03 | 4/SM/2010 | CHELAB | [8 empty] | EPA 3550 C 2007 + EPA 8270 D 2007
10/000073472 | polveri abbattimento fumi | filtro Comeca (nuovo) | benzo(b)fluorantene | n.r. | mg/kg | 2010-02-03 | 4/SM/2010 | CHELAB | [8 empty] | EPA 3550 C 2007 + EPA 8270 D 2007
10/000073472 | polveri abbattimento fumi | filtro Comeca (nuovo) | benzo(k)fluorantene | n.r. | mg/kg | 2010-02-03 | 4/SM/2010 | CHELAB | [8 empty] | EPA 3550 C 2007 + EPA 8270 D 2007
10/000073472 | polveri abbattimento fumi | filtro Comeca (nuovo) | benzo(j)fluorantene | n.r. | mg/kg | 2010-02-03 | 4/SM/2010 | CHELAB | [8 empty] | EPA 3550 C 2007 + EPA 8270 D 2007
10/000073472 | polveri abbattimento fumi | filtro Comeca (nuovo) | benzo(e)pirene | n.r. | mg/kg | 2010-02-03 | 4/SM/2010 | CHELAB | [8 empty] | EPA 3550 C 2007 + EPA 8270 D 2007
10/000073472 | polveri abbattimento fumi | filtro Comeca (nuovo) | benzo(a)pirene | n.r. | mg/kg | 2010-02-03 | 4/SM/2010 | CHELAB | [8 empty] | EPA 3550 C 2007 + EPA 8270 D 2007
10/000073472 | polveri abbattimento fumi | filtro Comeca (nuovo) | indeno(1,2,3-cd)pirene | n.r. | mg/kg | 2010-02-03 | 4/SM/2010 | CHELAB | [8 empty] | EPA 3550 C 2007 + EPA 8270 D 2007
10/000073472 | polveri abbattimento fumi | filtro Comeca (nuovo) | dibenzo(a,h)antracene | n.r. | mg/kg | 2010-02-03 | 4/SM/2010 | CHELAB | [8 empty] | EPA 3550 C 2007 + EPA 8270 D 2007
10/000073472 | polveri abbattimento fumi | filtro Comeca (nuovo) | benzo(g,h,i)perilene | n.r. | mg/kg | 2010-02-03 | 4/SM/2010 | CHELAB | [8 empty] | EPA 3550 C 2007 + EPA 8270 D 2007
10/000073472 | polveri abbattimento fumi | filtro Comeca (nuovo) | dibenzo(a,l)pirene | n.r. | mg/kg | 2010-02-03 | 4/SM/2010 | CHELAB | [8 empty] | EPA 3550 C 2007 + EPA 8270 D 2007
10/000073472 | polveri abbattimento fumi | filtro Comeca (nuovo) | dibenzo(a,e)pirene | n.r. | mg/kg | 2010-02-03 | 4/SM/2010 | CHELAB | [8 empty] | EPA 3550 C 2007 + EPA 8270 D 2007
10/000073472 | polveri abbattimento fumi | filtro Comeca (nuovo) | dibenzo(a,i)pirene | n.r. | mg/kg | 2010-02-03 | 4/SM/2010 | CHELAB | [8 empty] | EPA 3550 C 2007 + EPA 8270 D 2007
10/000073472 | polveri abbattimento fumi | filtro Comeca (nuovo) | dibenzo(a,h)pirene | n.r. | mg/kg | 2010-02-03 | 4/SM/2010 | CHELAB | [8 empty] | EPA 3550 C 2007 + EPA 8270 D 2007
10/000073472 | polveri abbattimento fumi | filtro Comeca (nuovo) | (81)3,4,4'-5-tetracb | 73 | ng/kg | 2010-02-03 | 4/SM/2010 | CHELAB | [8 empty] | EPA 1668 B 2008
10/000073472 | polveri abbattimento fumi | filtro Comeca (nuovo) | (77)3,3',4,4'-tetracb | 439 | ng/kg | 2010-02-03 | 4/SM/2010 | CHELAB | [8 empty] | EPA 1668 B 2008
10/000073472 | polveri abbattimento fumi | filtro Comeca (nuovo) | (123)2',3,4,4',5-pentacb | 44 | ng/kg | 2010-02-03 | 4/SM/2010 | CHELAB | [8 empty] | EPA 1668 B 2008
10/000073472 | polveri abbattimento fumi | filtro Comeca (nuovo) | (118)2,3',4,4',5-pentacb | 1625 | ng/kg | 2010-02-03 | 4/SM/2010 | CHELAB | [8 empty] | EPA 1668 B 2008
10/000073472 | polveri abbattimento fumi | filtro Comeca (nuovo) | (114)2,3,4,4',5-pentacb | 60 | ng/kg | 2010-02-03 | 4/SM/2010 | CHELAB | [8 empty] | EPA 1668 B 2008
10/000073472 | polveri abbattimento fumi | filtro Comeca (nuovo) | (105)2,3,3',4,4'-pentacb | 799 | ng/kg | 2010-02-03 | 4/SM/2010 | CHELAB | [8 empty] | EPA 1668 B 2008
10/000073472 | polveri abbattimento fumi | filtro Comeca (nuovo) | (126)3,3',4,4',5-pentacb | 299 | ng/kg | 2010-02-03 | 4/SM/2010 | CHELAB | [8 empty] | EPA 1668 B 2008
10/000073472 | polveri abbattimento fumi | filtro Comeca (nuovo) | (167)2,3',4,4',5,5'-esacb | 126 | ng/kg | 2010-02-03 | 4/SM/2010 | CHELAB | [8 empty] | EPA 1668 B 2008
10/000073472 | polveri abbattimento fumi | filtro Comeca (nuovo) | (156)2,3,3',4,4',5-esacb | 328 | ng/kg | 2010-02-03 | 4/SM/2010 | CHELAB | [8 empty] | EPA 1668 B 2008
10/000073472 | polveri abbattimento fumi | filtro Comeca (nuovo) | (157)2,3,3',4,4',5-esacb | 135 | ng/kg | 2010-02-03 | 4/SM/2010 | CHELAB | [8 empty] | EPA 1668 B 2008
10/000073472 | polveri abbattimento fumi | filtro Comeca (nuovo) | (169)3,3',4,4',5,5'-esacb | 103 | ng/kg | 2010-02-03 | 4/SM/2010 | CHELAB | [8 empty] | EPA 1668 B 2008
10/000073472 | polveri abbattimento fumi | filtro Comeca (nuovo) | (189)2,3,3',4,4',5,5'-eptacb | 132 | ng/kg | 2010-02-03 | 4/SM/2010 | CHELAB | [8 empty] | EPA 1668 B 2008
10/000073472 | polveri abbattimento fumi | filtro Comeca (nuovo) | (1)2-monocb | 255 | ng/kg | 2010-02-03 | 4/SM/2010 | CHELAB | [8 empty] | EPA 1668 B 2008
10/000073472 | polveri abbattimento fumi | filtro Comeca (nuovo) | (3)4-monocs | 1167 | ng/kg | 2010-02-03 | 4/SM/2010 | CHELAB | [8 empty] | EPA 1668 B 2008
10/000073472 | polveri abbattimento fumi | filtro Comeca (nuovo) | (4)2,2'-dicb | 519 | ng/kg | 2010-02-03 | 4/SM/2010 | CHELAB | [8 empty] | EPA 1668 B 2008
10/000073472 | polveri abbattimento fumi | filtro Comeca (nuovo) | (15)4,4'-dicb | 639 | ng/kg | 2010-02-03 | 4/SM/2010 | CHELAB | [8 empty] | EPA 1668 B 2008
10/000073472 | polveri abbattimento fumi | filtro Comeca (nuovo) | (19)2,2',6-tricb | 116 | ng/kg | 2010-02-03 | 4/SM/2010 | CHELAB | [8 empty] | EPA 1668 B 2008
10/000073472 | polveri abbattimento fumi | filtro Comeca (nuovo) | (37)3,4,4'-tricb | 750 | ng/kg | 2010-02-03 | 4/SM/2010 | CHELAB | [8 empty] | EPA 1668 B 2008
10/000073472 | polveri abbattimento fumi | filtro Comeca (nuovo) | (54)2,2',4,4'-tetracb | n.r. | ng/kg | 2010-02-03 | 4/SM/2010 | CHELAB | [8 empty] | EPA 1668 B 2008
10/000073472 | polveri abbattimento fumi | filtro Comeca (nuovo) | (104)2,2',4,6,6'-pentacb | n.r. | ng/kg | 2010-02-03 | 4/SM/2010 | CHELAB | [8 empty] | EPA 1668 B 2008
10/000073472 | polveri abbattimento fumi | filtro Comeca (nuovo) | (155)2,2',4,4',6,6'-esacb | n.r. | ng/kg | 2010-02-03 | 4/SM/2010 | CHELAB | [8 empty] | EPA 1668 B 2008
10/000073472 | polveri abbattimento fumi | filtro Comeca (nuovo) | (188)2,2',3,4',5,6,6'-eptacb | n.r. | ng/kg | 2010-02-03 | 4/SM/2010 | CHELAB | [8 empty] | EPA 1668 B 2008
10/000073472 | polveri abbattimento fumi | filtro Comeca (nuovo) | (180)2,2',3,4,4',5,5'-eptacb | 685 | ng/kg | 2010-02-03 | 4/SM/2010 | CHELAB | [8 empty] | EPA 1668 B 2008
10/000073472 | polveri abbattimento fumi | filtro Comeca (nuovo) | (170)2,2',3,3',4,4',5-eptacb | 524 | ng/kg | 2010-02-03 | 4/SM/2010 | CHELAB | [8 empty] | EPA 1668 B 2008
10/000073472 | polveri abbattimento fumi | filtro Comeca (nuovo) | (202)2,2',3,3',5,5',6,6'-octacb | 85 | ng/kg | 2010-02-03 | 4/SM/2010 | CHELAB | [8 empty] | EPA 1668 B 2008
10/000073472 | polveri abbattimento fumi | filtro Comeca (nuovo) | (205)2,3,3',4,4',5,5',6-octacb | 47 | ng/kg | 2010-02-03 | 4/SM/2010 | CHELAB | [8 empty] | EPA 1668 B 2008
10/000073472 | polveri abbattimento fumi | filtro Comeca (nuovo) | (206)2,2',3,3',4,4',5,5',6-nonacb | 91 | ng/kg | 2010-02-03 | 4/SM/2010 | CHELAB | [8 empty] | EPA 1668 B 2008
10/000073472 | polveri abbattimento fumi | filtro Comeca (nuovo) | 2,2',3,3',4,5,5',6,6'-nonacb | 129 | ng/kg | 2010-02-03 | 4/SM/2010 | CHELAB | [8 empty] | EPA 1668 B 2008
10/000073472 | polveri abbattimento fumi | filtro Comeca (nuovo) | decacb | 199 | ng/kg | 2010-02-03 | 4/SM/2010 | CHELAB | [8 empty] | EPA 1668 B 2008
10/000073472 | polveri abbattimento fumi | filtro Comeca (nuovo) | 2,3,7,8-tetracdd | 0.0332 | ng/kg | 2010-02-03 | 4/SM/2010 | CHELAB | [8 empty] | EPA 1613 B 1994
10/000073472 | polveri abbattimento fumi | filtro Comeca (nuovo) | 1,2,3,7,8-pentacdd | 0.1982 | ng/kg | 2010-02-03 | 4/SM/2010 | CHELAB | [8 empty] | EPA 1613 B 1994
10/000073472 | polveri abbattimento fumi | filtro Comeca (nuovo) | 1,2,3,4,7,8-esacdd | 0.1623 | ng/kg | 2010-02-03 | 4/SM/2010 | CHELAB | [8 empty] | EPA 1613 B 1994
10/000073472 | polveri abbattimento fumi | filtro Comeca (nuovo) | 1,2,3,6,7,8-esacdd | 0.3924 | ng/kg | 2010-02-03 | 4/SM/2010 | CHELAB | [8 empty] | EPA 1613 B 1994
10/000073472 | polveri abbattimento fumi | filtro Comeca (nuovo) | 1,2,3,7,8,9-esacdd | 0.3258 | ng/kg | 2010-02-03 | 4/SM/2010 | CHELAB | [8 empty] | EPA 1613 B 1994
10/000073472 | polveri abbattimento fumi | filtro Comeca (nuovo) | 1,2,3,4,6,7,8-eptacdd | 2.211 | ng/kg | 2010-02-03 | 4/SM/2010 | CHELAB | [8 empty] | EPA 1613 B 1994
10/000073472 | polveri abbattimento fumi | filtro Comeca (nuovo) | octacdd | 2.02 | ng/kg | 2010-02-03 | 4/SM/2010 | CHELAB | [8 empty] | EPA 1613 B 1994
10/000073472 | polveri abbattimento fumi | filtro Comeca (nuovo) | 2,3,7,8-tetracdf | 0.3388 | μg/kg | 2010-02-03 | 4/SM/2010 | CHELAB | [8 empty] | EPA 1613 B 1994
10/000073472 | polveri abbattimento fumi | filtro Comeca (nuovo) | 1,2,3,7,8-pentacdf+1,2,3,4,8-pentacdf | 0.7174 | μg/kg | 2010-02-03 | 4/SM/2010 | CHELAB | [8 empty] | EPA 1613 B 1994
10/000073472 | polveri abbattimento fumi | filtro Comeca (nuovo) | 2,3,4,7,8-pentacdf | 0.7113 | μg/kg | 2010-02-03 | 4/SM/2010 | CHELAB | [8 empty] | EPA 1613 B 1994
10/000073472 | polveri abbattimento fumi | filtro Comeca (nuovo) | 1,2,3,4,7,8-esacdf+1,2,3,4,7,9-esacdf | 1.109 | μg/kg | 2010-02-03 | 4/SM/2010 | CHELAB | [8 empty] | EPA 1613 B 1994
10/000073472 | polveri abbattimento fumi | filtro Comeca (nuovo) | 1,2,3,6,7,8-esacdf | 1.159 | μg/kg | 2010-02-03 | 4/SM/2010 | CHELAB | [8 empty] | EPA 1613 B 1994
10/000073472 | polveri abbattimento fumi | filtro Comeca (nuovo) | 2,3,4,6,7,8-esacdf | 1.18 | μg/kg | 2010-02-03 | 4/SM/2010 | CHELAB | [8 empty] | EPA 1613 B 1994
10/000073472 | polveri abbattimento fumi | filtro Comeca (nuovo) | 1,2,3,7,8,9-esacdf | 0.0338 | μg/kg | 2010-02-03 | 4/SM/2010 | CHELAB | [8 empty] | EPA 1613 B 1994
10/000073472 | polveri abbattimento fumi | filtro Comeca (nuovo) | 1,2,3,4,6,7,8-eptacdf | 3.633 | μg/kg | 2010-02-03 | 4/SM/2010 | CHELAB | [8 empty] | EPA 1613 B 1994
10/000073472 | polveri abbattimento fumi | filtro Comeca (nuovo) | 1,2,3,4,7,8,9-eptacdf | 0.6887 | μg/kg | 2010-02-03 | 4/SM/2010 | CHELAB | [8 empty] | EPA 1613 B 1994
10/000073472 | polveri abbattimento fumi | filtro Comeca (nuovo) | octacdf | 2.086 | μg/kg | 2010-02-03 | 4/SM/2010 | CHELAB | [8 empty] | EPA 1613 B 1994
10/000073472 | polveri abbattimento fumi | filtro Comeca (nuovo) | cadmio 109 | n.r. | Bq/kg | 2010-02-03 | 4/SM/2010 | CHELAB | [8 empty] | MP 0737 rev 0 2000
10/000073472 | polveri abbattimento fumi | filtro Comeca (nuovo) | cesio 134 | n.r. | Bq/kg | 2010-02-03 | 4/SM/2010 | CHELAB | [8 empty] | MP 0737 rev 0 2000
10/000073472 | polveri abbattimento fumi | filtro Comeca (nuovo) | cesio 137 | 10.4 | Bq/kg | 2010-02-03 | 4/SM/2010 | CHELAB | [8 empty] | MP 0737 rev 0 2000
10/000073472 | polveri abbattimento fumi | filtro Comeca (nuovo) | cerio 139 | n.r. | Bq/kg | 2010-02-03 | 4/SM/2010 | CHELAB | [8 empty] | MP 0737 rev 0 2000
10/000073472 | polveri abbattimento fumi | filtro Comeca (nuovo) | cobalto 57 | n.r. | Bq/kg | 2010-02-03 | 4/SM/2010 | CHELAB | [8 empty] | MP 0737 rev 0 2000
10/000073472 | polveri abbattimento fumi | filtro Comeca (nuovo) | cobalto 60 | n.r. | Bq/kg | 2010-02-03 | 4/SM/2010 | CHELAB | [8 empty] | MP 0737 rev 0 2000
10/000073472 | polveri abbattimento fumi | filtro Comeca (nuovo) | ferro 59 | n.r. | Bq/kg | 2010-02-03 | 4/SM/2010 | CHELAB | [8 empty] | MP 0737 rev 0 2000
10/000073472 | polveri abbattimento fumi | filtro Comeca (nuovo) | iodio 131 | n.r. | Bq/kg | 2010-02-03 | 4/SM/2010 | CHELAB | [8 empty] | MP 0737 rev 0 2000
10/000073472 | polveri abbattimento fumi | filtro Comeca (nuovo) | ittrio 88 | n.r. | Bq/kg | 2010-02-03 | 4/SM/2010 | CHELAB | [8 empty] | MP 0737 rev 0 2000
10/000073472 | polveri abbattimento fumi | filtro Comeca (nuovo) | mercurio 203 | n.r. | Bq/kg | 2010-02-03 | 4/SM/2010 | CHELAB | [8 empty] | MP 0737 rev 0 2000
10/000073472 | polveri abbattimento fumi | filtro Comeca (nuovo) | stagno 113 | n.r. | Bq/kg | 2010-02-03 | 4/SM/2010 | CHELAB | [8 empty] | MP 0737 rev 0 2000
10/000073472 | polveri abbattimento fumi | filtro Comeca (nuovo) | stronzio 85 | n.r. | Bq/kg | 2010-02-03 | 4/SM/2010 | CHELAB | [8 empty] | MP 0737 rev 0 2000
10/000073472 | polveri abbattimento fumi | filtro Comeca (nuovo) | zinco 65 | n.r. | Bq/kg | 2010-02-03 | 4/SM/2010 | CHELAB | [8 empty] | MP 0737 rev 0 2000
10/000073476 | rifiuto - polveri | ciclone orizzontale | ANTIMONIO | n.r. | mg/kg | 2010-02-03 | 4/SM/2010 | CHELAB | [8 empty] | DM 13/09/1999 GU 248 21/10/1999 MET XI1 + EPA
10/000073476 | rifiuto - polveri | ciclone orizzontale | ARSENICO | 3.51 | mg/kg | 2010-02-03 | 4/SM/2010 | CHELAB | [8 empty] | DM 13/09/1999 GU 248 21/10/1999 MET XI1 + EPA
10/000073476 | rifiuto - polveri | ciclone orizzontale | BERILLIO | n.r. | mg/kg | 2010-02-03 | 4/SM/2010 | CHELAB | [8 empty] | DM 13/09/1999 GU 248 21/10/1999 MET XI1 + EPA
10/000073476 | rifiuto - polveri | ciclone orizzontale | CADMIO | 22.4 | mg/kg | 2010-02-03 | 4/SM/2010 | CHELAB | [8 empty] | DM 13/09/1999 GU 248 21/10/1999 MET XI1 + EPA
10/000073476 | rifiuto - polveri | ciclone orizzontale | COBALTO | 22.8 | mg/kg | 2010-02-03 | 4/SM/2010 | CHELAB | [8 empty] | DM 13/09/1999 GU 248 21/10/1999 MET XI1 + EPA
10/000073476 | rifiuto - polveri | ciclone orizzontale | CROMO | 1 | mg/kg | 2010-02-03 | 4/SM/2010 | CHELAB | [8 empty] | DM 13/09/1999 GU 248 21/10/1999 MET XI1 + EPA
10/000073476 | rifiuto - polveri | ciclone orizzontale | CROMO ESAVALENTE | 4000 | mg/kg | 2010-02-03 | 4/SM/2010 | CHELAB | [8 empty] | EPA 3060 A 1996 + EPA 7196 A 1992
10/000073476 | rifiuto - polveri | ciclone orizzontale | MERCURIO | n.r. | mg/kg | 2010-02-03 | 4/SM/2010 | CHELAB | [8 empty] | DM 13/09/1999 GU 248 21/10/1999 MET XI1 + EPA
10/000073476 | rifiuto - polveri | ciclone orizzontale | NICHEL | 230 | mg/kg | 2010-02-03 | 4/SM/2010 | CHELAB | [8 empty] | DM 13/09/1999 GU 248 21/10/1999 MET XI1 + EPA
10/000073476 | rifiuto - polveri | ciclone orizzontale | PIOMBO | 1090 | mg/kg | 2010-02-03 | 4/SM/2010 | CHELAB | [8 empty] | DM 13/09/1999 GU 248 21/10/1999 MET XI1 + EPA
10/000073476 | rifiuto - polveri | ciclone orizzontale | RAME | 700 | mg/kg | 2010-02-03 | 4/SM/2010 | CHELAB | [8 empty] | DM 13/09/1999 GU 248 21/10/1999 MET XI1 + EPA
10/000073476 | rifiuto - polveri | ciclone orizzontale | SELENIO | n.r. | mg/kg | 2010-02-03 | 4/SM/2010 | CHELAB | [8 empty] | DM 13/09/1999 GU 248 21/10/1999 MET XI1 + EPA
10/000073476 | rifiuto - polveri | ciclone orizzontale | STAGNO | 61 | mg/kg | 2010-02-03 | 4/SM/2010 | CHELAB | [8 empty] | DM 13/09/1999 GU 248 21/10/1999 MET XI1 + EPA
10/000073476 | rifiuto - polveri | ciclone orizzontale | TALLIO | 10.9 | mg/kg | 2010-02-03 | 4/SM/2010 | CHELAB | [8 empty] | EPA 3510 C 1996 + EPA 6010 C 2007
10/000073476 | rifiuto - polveri | ciclone orizzontale | VANADIO | 182 | mg/kg | 2010-02-03 | 4/SM/2010 | CHELAB | [8 empty] | DM 13/09/1999 GU 248 21/10/1999 MET XI1 + EPA
10/000073476 | rifiuto - polveri | ciclone orizzontale | ZINCO | 52200 | mg/kg | 2010-02-03 | 4/SM/2010 | CHELAB | [8 empty] | DM 13/09/1999 GU 248 21/10/1999 MET XI1 + EPA
10/000073476 | rifiuto - polveri | ciclone orizzontale | naftalene | n.r. | mg/kg | 2010-02-03 | 4/SM/2010 | CHELAB | [8 empty] | EPA 3550 C 2007 + EPA 8270 D 2007
10/000073476 | rifiuto - polveri | ciclone orizzontale | acenaftene | n.r. | mg/kg | 2010-02-03 | 4/SM/2010 | CHELAB | [8 empty] | EPA 3550 C 2007 + EPA 8270 D 2007
10/000073476 | rifiuto - polveri | ciclone orizzontale | acenaftilene | n.r. | mg/kg | 2010-02-03 | 4/SM/2010 | CHELAB | [8 empty] | EPA 3550 C 2007 + EPA 8270 D 2007
10/000073476 | rifiuto - polveri | ciclone orizzontale | fluorene | n.r. | mg/kg | 2010-02-03 | 4/SM/2010 | CHELAB | [8 empty] | EPA 3550 C 2007 + EPA 8270 D 2007
10/000073476 | rifiuto - polveri | ciclone orizzontale | fenantrene | n.r. | mg/kg | 2010-02-03 | 4/SM/2010 | CHELAB | [8 empty] | EPA 3550 C 2007 + EPA 8270 D 2007
10/000073476 | rifiuto - polveri | ciclone orizzontale | antracene | n.r. | mg/kg | 2010-02-03 | 4/SM/2010 | CHELAB | [8 empty] | EPA 3550 C 2007 + EPA 8270 D 2007
10/000073476 | rifiuto - polveri | ciclone orizzontale | fluorantene | n.r. | mg/kg | 2010-02-03 | 4/SM/2010 | CHELAB | [8 empty] | EPA 3550 C 2007 + EPA 8270 D 2007
10/000073476 | rifiuto - polveri | ciclone orizzontale | pirene | n.r. | mg/kg | 2010-02-03 | 4/SM/2010 | CHELAB | [8 empty] | EPA 3550 C 2007 + EPA 8270 D 2007
10/000073476 | rifiuto - polveri | ciclone orizzontale | dibenzo(a,i)pirene | n.r. | mg/kg | 2010-02-03 | 4/SM/2010 | CHELAB | [8 empty] | EPA 3550 C 2007 + EPA 8270 D 2007
10/000073476 | rifiuto - polveri | ciclone orizzontale | benzo(a)antracene | n.r. | mg/kg | 2010-02-03 | 4/SM/2010 | CHELAB | [8 empty] | EPA 3550 C 2007 + EPA 8270 D 2007
10/000073476 | rifiuto - polveri | ciclone orizzontale | crisene | n.r. | mg/kg | 2010-02-03 | 4/SM/2010 | CHELAB | [8 empty] | EPA 3550 C 2007 + EPA 8270 D 2007
10/000073476 | rifiuto - polveri | ciclone orizzontale | benzo(b)fluorantene | n.r. | mg/kg | 2010-02-03 | 4/SM/2010 | CHELAB | [8 empty] | EPA 3550 C 2007 + EPA 8270 D 2007
10/000073476 | rifiuto - polveri | ciclone orizzontale | benzo(k)fluorantene | n.r. | mg/kg | 2010-02-03 | 4/SM/2010 | CHELAB | [8 empty] | EPA 3550 C 2007 + EPA 8270 D 2007
10/000073476 | rifiuto - polveri | ciclone orizzontale | benzo(j)fluorantene | n.r. | mg/kg | 2010-02-03 | 4/SM/2010 | CHELAB | [8 empty] | EPA 3550 C 2007 + EPA 8270 D 2007
10/000073476 | rifiuto - polveri | ciclone orizzontale | benzo(e)pirene | n.r. | mg/kg | 2010-02-03 | 4/SM/2010 | CHELAB | [8 empty] | EPA 3550 C 2007 + EPA 8270 D 2007
10/000073476 | rifiuto - polveri | ciclone orizzontale | benzo(a)pirene | n.r. | mg/kg | 2010-02-03 | 4/SM/2010 | CHELAB | [8 empty] | EPA 3550 C 2007 + EPA 8270 D 2007
10/000073476 | rifiuto - polveri | ciclone orizzontale | indeno(1,2,3-cd)pirene | n.r. | mg/kg | 2010-02-03 | 4/SM/2010 | CHELAB | [8 empty] | EPA 3550 C 2007 + EPA 8270 D 2007
10/000073476 | rifiuto - polveri | ciclone orizzontale | dibenzo(a,h)antracene | n.r. | mg/kg | 2010-02-03 | 4/SM/2010 | CHELAB | [8 empty] | EPA 3550 C 2007 + EPA 8270 D 2007
10/000073476 | rifiuto - polveri | ciclone orizzontale | benzo(g,h,i)perilene | n.r. | mg/kg | 2010-02-03 | 4/SM/2010 | CHELAB | [8 empty] | EPA 3550 C 2007 + EPA 8270 D 2007
10/000073476 | rifiuto - polveri | ciclone orizzontale | dibenzo(a,l)pirene | n.r. | mg/kg | 2010-02-03 | 4/SM/2010 | CHELAB | [8 empty] | EPA 3550 C 2007 + EPA 8270 D 2007
10/000073476 | rifiuto - polveri | ciclone orizzontale | dibenzo(a,e)pirene | n.r. | mg/kg | 2010-02-03 | 4/SM/2010 | CHELAB | [8 empty] | EPA 3550 C 2007 + EPA 8270 D 2007
10/000073476 | rifiuto - polveri | ciclone orizzontale | dibenzo(a,i)pirene | n.r. | mg/kg | 2010-02-03 | 4/SM/2010 | CHELAB | [8 empty] | EPA 3550 C 2007 + EPA 8270 D 2007
10/000073476 | rifiuto - polveri | ciclone orizzontale | dibenzo(a,h)pirene | n.r. | mg/kg | 2010-02-03 | 4/SM/2010 | CHELAB | [8 empty] | EPA 3550 C 2007 + EPA 8270 D 2007
10/000073476 | rifiuto - polveri | ciclone orizzontale | (81)3,4,4'-5-tetracb | 24 | ng/kg | 2010-02-03 | 4/SM/2010 | CHELAB | [8 empty] | EPA 1668 B 2008
10/000073476 | rifiuto - polveri | ciclone orizzontale | (77)3,3',4,4'-tetracb | 96 | ng/kg | 2010-02-03 | 4/SM/2010 | CHELAB | [8 empty] | EPA 1668 B 2008
10/000073476 | rifiuto - polveri | ciclone orizzontale | (123)2',3,4,4',5-pentacb | 8 | ng/kg | 2010-02-03 | 4/SM/2010 | CHELAB | [8 empty] | EPA 1668 B 2008
10/000073476 | rifiuto - polveri | ciclone orizzontale | (118)2,3',4,4',5-pentacb | 225 | ng/kg | 2010-02-03 | 4/SM/2010 | CHELAB | [8 empty] | EPA 1668 B 2008
10/000073476 | rifiuto - polveri | ciclone orizzontale | (114)2,3,4,4',5-pentacb | 13 | ng/kg | 2010-02-03 | 4/SM/2010 | CHELAB | [8 empty] | EPA 1668 B 2008
10/000073476 | rifiuto - polveri | ciclone orizzontale | (105)2,3,3',4,4'-pentacb | 123 | ng/kg | 2010-02-03 | 4/SM/2010 | CHELAB | [8 empty] | EPA 1668 B 2008
10/000073476 | rifiuto - polveri | ciclone orizzontale | (126)3,3',4,4',5-pentacb | 84 | ng/kg | 2010-02-03 | 4/SM/2010 | CHELAB | [8 empty] | EPA 1668 B 2008
10/000073476 | rifiuto - polveri | ciclone orizzontale | (167)2,3',4,4',5,5'-esacb | 25 | ng/kg | 2010-02-03 | 4/SM/2010 | CHELAB | [8 empty] | EPA 1668 B 2008
10/000073476 | rifiuto - polveri | ciclone orizzontale | (156)2,3,3',4,4',5-esacb | 67 | ng/kg | 2010-02-03 | 4/SM/2010 | CHELAB | [8 empty] | EPA 1668 B 2008
10/000073476 | rifiuto - polveri | ciclone orizzontale | (157)2,3,3',4,4',5-esacb | 29 | ng/kg | 2010-02-03 | 4/SM/2010 | CHELAB | [8 empty] | EPA 1668 B 2008
10/000073476 | rifiuto - polveri | ciclone orizzontale | (169)3,3',4,4',5,5'-esacb | n.r. | ng/kg | 2010-02-03 | 4/SM/2010 | CHELAB | [8 empty] | EPA 1668 B 2008
10/000073476 | rifiuto - polveri | ciclone orizzontale | (189)2,3,3',4,4',5,5'-eptacb | 37 | ng/kg | 2010-02-03 | 4/SM/2010 | CHELAB | [8 empty] | EPA 1668 B 2008
10/000073476 | rifiuto - polveri | ciclone orizzontale | (1)2-monocb | 37 | ng/kg | 2010-02-03 | 4/SM/2010 | CHELAB | [8 empty] | EPA 1668 B 2008
10/000073476 | rifiuto - polveri | ciclone orizzontale | (3)4-monocs | 164 | ng/kg | 2010-02-03 | 4/SM/2010 | CHELAB | [8 empty] | EPA 1668 B 2008
10/000073476 | rifiuto - polveri | ciclone orizzontale | (4)2,2'-dicb | 96 | ng/kg | 2010-02-03 | 4/SM/2010 | CHELAB | [8 empty] | EPA 1668 B 2008
10/000073476 | rifiuto - polveri | ciclone orizzontale | (15)4,4'-dicb | 87 | ng/kg | 2010-02-03 | 4/SM/2010 | CHELAB | [8 empty] | EPA 1668 B 2008
10/000073476 | rifiuto - polveri | ciclone orizzontale | (19)2,2',6-tricb | 26 | ng/kg | 2010-02-03 | 4/SM/2010 | CHELAB | [8 empty] | EPA 1668 B 2008
10/000073476 | rifiuto - polveri | ciclone orizzontale | (37)3,4,4'-tricb | 132 | ng/kg | 2010-02-03 | 4/SM/2010 | CHELAB | [8 empty] | EPA 1668 B 2008
10/000073476 | rifiuto - polveri | ciclone orizzontale | (54)2,2',4,4'-tetracb | n.r. | ng/kg | 2010-02-03 | 4/SM/2010 | CHELAB | [8 empty] | EPA 1668 B 2008
10/000073476 | rifiuto - polveri | ciclone orizzontale | (104)2,2',4,6,6'-pentacb | n.r. | ng/kg | 2010-02-03 | 4/SM/2010 | CHELAB | [8 empty] | EPA 1668 B 2008
10/000073476 | rifiuto - polveri | ciclone orizzontale | (155)2,2',4,4',6,6'-esacb | n.r. | ng/kg | 2010-02-03 | 4/SM/2010 | CHELAB | [8 empty] | EPA 1668 B 2008
10/000073476 | rifiuto - polveri | ciclone orizzontale | (188)2,2',3,4',5,6,6'-eptacb | n.r. | ng/kg | 2010-02-03 | 4/SM/2010 | CHELAB | [8 empty] | EPA 1668 B 2008
10/000073476 | rifiuto - polveri | ciclone orizzontale | (180)2,2',3,4,4',5,5'-eptacb | 81 | ng/kg | 2010-02-03 | 4/SM/2010 | CHELAB | [8 empty] | EPA 1668 B 2008
10/000073476 | rifiuto - polveri | ciclone orizzontale | (170)2,2',3,3',4,4',5-eptacb | 112 | ng/kg | 2010-02-03 | 4/SM/2010 | CHELAB | [8 empty] | EPA 1668 B 2008
10/000073476 | rifiuto - polveri | ciclone orizzontale | (202)2,2',3,3',5,5',6,6'-octacb | 4 | ng/kg | 2010-02-03 | 4/SM/2010 | CHELAB | [8 empty] | EPA 1668 B 2008
10/000073476 | rifiuto - polveri | ciclone orizzontale | (205)2,3,3',4,4',5,5',6-octacb | 17 | ng/kg | 2010-02-03 | 4/SM/2010 | CHELAB | [8 empty] | EPA 1668 B 2008
10/000073476 | rifiuto - polveri | ciclone orizzontale | (206)2,2',3,3',4,4',5,5',6-nonacb | 29 | ng/kg | 2010-02-03 | 4/SM/2010 | CHELAB | [8 empty] | EPA 1668 B 2008
10/000073476 | rifiuto - polveri | ciclone orizzontale | 2,2',3,3',4,5,5',6,6'-nonacb | 51 | ng/kg | 2010-02-03 | 4/SM/2010 | CHELAB | [8 empty] | EPA 1668 B 2008
10/000073476 | rifiuto - polveri | ciclone orizzontale | decacb | 80 | ng/kg | 2010-02-03 | 4/SM/2010 | CHELAB | [8 empty] | EPA 1668 B 2008
10/000073476 | rifiuto - polveri | ciclone orizzontale | 2,3,7,8-tetracdd | 0.0368 | ng/kg | 2010-02-03 | 4/SM/2010 | CHELAB | [8 empty] | EPA 1613 B 1994
10/000073476 | rifiuto - polveri | ciclone orizzontale | 1,2,3,7,8-pentacdd | 0.2873 | ng/kg | 2010-02-03 | 4/SM/2010 | CHELAB | [8 empty] | EPA 1613 B 1994
10/000073476 | rifiuto - polveri | ciclone orizzontale | 1,2,3,4,7,8-esacdd | 0.3857 | ng/kg | 2010-02-03 | 4/SM/2010 | CHELAB | [8 empty] | EPA 1613 B 1994
10/000073476 | rifiuto - polveri | ciclone orizzontale | 1,2,3,6,7,8-esacdd | 0.4896 | ng/kg | 2010-02-03 | 4/SM/2010 | CHELAB | [8 empty] | EPA 1613 B 1994
10/000073476 | rifiuto - polveri | ciclone orizzontale | 1,2,3,7,8,9-esacdd | 0.6155 | ng/kg | 2010-02-03 | 4/SM/2010 | CHELAB | [8 empty] | EPA 1613 B 1994
10/000073476 | rifiuto - polveri | ciclone orizzontale | 1,2,3,4,6,7,8-eptacdd | 4.356 | ng/kg | 2010-02-03 | 4/SM/2010 | CHELAB | [8 empty] | EPA 1613 B 1994
10/000073476 | rifiuto - polveri | ciclone orizzontale | octacdd | 6.127 | ng/kg | 2010-02-03 | 4/SM/2010 | CHELAB | [8 empty] | EPA 1613 B 1994
10/000073476 | rifiuto - polveri | ciclone orizzontale | 2,3,7,8-tetracdf | 0.117 | μg/kg | 2010-02-03 | 4/SM/2010 | CHELAB | [8 empty] | EPA 1613 B 1994
10/000073476 | rifiuto - polveri | ciclone orizzontale | 1,2,3,7,8-pentacdf+1,2,3,4,8-pentacdf | 0.3885 | μg/kg | 2010-02-03 | 4/SM/2010 | CHELAB | [8 empty] | EPA 1613 B 1994
10/000073476 | rifiuto - polveri | ciclone orizzontale | 2,3,4,7,8-pentacdf | 0.314 | μg/kg | 2010-02-03 | 4/SM/2010 | CHELAB | [8 empty] | EPA 1613 B 1994
10/000073476 | rifiuto - polveri | ciclone orizzontale | 1,2,3,4,7,8-esacdf+1,2,3,4,7,9-esacdf | 0.7674 | μg/kg | 2010-02-03 | 4/SM/2010 | CHELAB | [8 empty] | EPA 1613 B 1994
10/000073476 | rifiuto - polveri | ciclone orizzontale | 1,2,3,6,7,8-esacdf | 0.8091 | μg/kg | 2010-02-03 | 4/SM/2010 | CHELAB | [8 empty] | EPA 1613 B 1994
10/000073476 | rifiuto - polveri | ciclone orizzontale | 2,3,4,6,7,8-esacdf | 0.6354 | μg/kg | 2010-02-03 | 4/SM/2010 | CHELAB | [8 empty] | EPA 1613 B 1994
10/000073476 | rifiuto - polveri | ciclone orizzontale | 1,2,3,7,8,9-esacdf | 0.0189 | μg/kg | 2010-02-03 | 4/SM/2010 | CHELAB | [8 empty] | EPA 1613 B 1994
10/000073476 | rifiuto - polveri | ciclone orizzontale | 1,2,3,4,6,7,8-eptacdf | 3.572 | μg/kg | 2010-02-03 | 4/SM/2010 | CHELAB | [8 empty] | EPA 1613 B 1994
10/000073476 | rifiuto - polveri | ciclone orizzontale | 1,2,3,4,7,8,9-eptacdf | 0.3912 | μg/kg | 2010-02-03 | 4/SM/2010 | CHELAB | [8 empty] | EPA 1613 B 1994
10/000073476 | rifiuto - polveri | ciclone orizzontale | octacdf | 1.374 | μg/kg | 2010-02-03 | 4/SM/2010 | CHELAB | [8 empty] | EPA 1613 B 1994
10/000073476 | rifiuto - polveri | ciclone orizzontale | cadmio 109 | n.r. | Bq/kg | 2010-02-03 | 4/SM/2010 | CHELAB | [8 empty] | MP 0737 rev 0 2000
10/000073476 | rifiuto - polveri | ciclone orizzontale | cesio 134 | n.r. | Bq/kg | 2010-02-03 | 4/SM/2010 | CHELAB | [8 empty] | MP 0737 rev 0 2000
10/000073476 | rifiuto - polveri | ciclone orizzontale | cesio 137 | 1.2 | Bq/kg | 2010-02-03 | 4/SM/2010 | CHELAB | [8 empty] | MP 0737 rev 0 2000
10/000073476 | rifiuto - polveri | ciclone orizzontale | cerio 139 | n.r. | Bq/kg | 2010-02-03 | 4/SM/2010 | CHELAB | [8 empty] | MP 0737 rev 0 2000
10/000073476 | rifiuto - polveri | ciclone orizzontale | cobalto 57 | n.r. | Bq/kg | 2010-02-03 | 4/SM/2010 | CHELAB | [8 empty] | MP 0737 rev 0 2000
10/000073476 | rifiuto - polveri | ciclone orizzontale | cobalto 60 | n.r. | Bq/kg | 2010-02-03 | 4/SM/2010 | CHELAB | [8 empty] | MP 0737 rev 0 2000
10/000073476 | rifiuto - polveri | ciclone orizzontale | ferro 59 | n.r. | Bq/kg | 2010-02-03 | 4/SM/2010 | CHELAB | [8 empty] | MP 0737 rev 0 2000
10/000073476 | rifiuto - polveri | ciclone orizzontale | iodio 131 | n.r. | Bq/kg | 2010-02-03 | 4/SM/2010 | CHELAB | [8 empty] | MP 0737 rev 0 2000
10/000073476 | rifiuto - polveri | ciclone orizzontale | ittrio 88 | n.r. | Bq/kg | 2010-02-03 | 4/SM/2010 | CHELAB | [8 empty] | MP 0737 rev 0 2000
10/000073476 | rifiuto - polveri | ciclone orizzontale | mercurio 203 | n.r. | Bq/kg | 2010-02-03 | 4/SM/2010 | CHELAB | [8 empty] | MP 0737 rev 0 2000
10/000073476 | rifiuto - polveri | ciclone orizzontale | stagno 113 | n.r. | Bq/kg | 2010-02-03 | 4/SM/2010 | CHELAB | [8 empty] | MP 0737 rev 0 2000
10/000073476 | rifiuto - polveri | ciclone orizzontale | stronzio 85 | n.r. | Bq/kg | 2010-02-03 | 4/SM/2010 | CHELAB | [8 empty] | MP 0737 rev 0 2000
10/000073476 | rifiuto - polveri | ciclone orizzontale | zinco 65 | n.r. | Bq/kg | 2010-02-03 | 4/SM/2010 | CHELAB | [8 empty] | MP 0737 rev 0 2000

## acqua
RdP | Campione di | sito | inquinante | valore | u.d.m. | data | Verbale prelievo | Ente analisi | metodo
10/000073489 | acqua | Rosta Fredda | (81)3,4,4'-5-tetracb | n.r. | pg/l | 2010-02-03 | 5/SM/2010 | CHELAB | EPA 1668 B 2008
10/000073489 | acqua | Rosta Fredda | (77)3,3',4,4'-tetracb | n.r. | pg/l | 2010-02-03 | 5/SM/2010 | CHELAB | EPA 1668 B 2008
10/000073489 | acqua | Rosta Fredda | (123)2',3,4,4',5-pentacb | n.r. | pg/l | 2010-02-03 | 5/SM/2010 | CHELAB | EPA 1668 B 2008
10/000073489 | acqua | Rosta Fredda | (118)2,3',4,4',5-pentacb | 43 | pg/l | 2010-02-03 | 5/SM/2010 | CHELAB | EPA 1668 B 2008
10/000073489 | acqua | Rosta Fredda | (114)2,3,4,4',5-pentacb | n.r. | pg/l | 2010-02-03 | 5/SM/2010 | CHELAB | EPA 1668 B 2008
10/000073489 | acqua | Rosta Fredda | (105)2,3,3',4,4'-pentacb | 20 | pg/l | 2010-02-03 | 5/SM/2010 | CHELAB | EPA 1668 B 2008
10/000073489 | acqua | Rosta Fredda | (126)3,3',4,4',5-pentacb | n.r. | pg/l | 2010-02-03 | 5/SM/2010 | CHELAB | EPA 1668 B 2008
10/000073489 | acqua | Rosta Fredda | (167)2,3',4,4',5,5'-esacb | n.r. | pg/l | 2010-02-03 | 5/SM/2010 | CHELAB | EPA 1668 B 2008
10/000073489 | acqua | Rosta Fredda | (156)2,3,3',4,4',5-esacb | n.r. | pg/l | 2010-02-03 | 5/SM/2010 | CHELAB | EPA 1668 B 2008
10/000073489 | acqua | Rosta Fredda | (157)2,3,3',4,4',5-esacb | n.r. | pg/l | 2010-02-03 | 5/SM/2010 | CHELAB | EPA 1668 B 2008
10/000073489 | acqua | Rosta Fredda | (169)3,3',4,4',5,5'-esacb | n.r. | pg/l | 2010-02-03 | 5/SM/2010 | CHELAB | EPA 1668 B 2008
10/000073489 | acqua | Rosta Fredda | (189)2,3,3',4,4',5,5'-eptacb | n.r. | pg/l | 2010-02-03 | 5/SM/2010 | CHELAB | EPA 1668 B 2008
10/000073489 | acqua | Rosta Fredda | (1)2-monocb | n.r. | pg/l | 2010-02-03 | 5/SM/2010 | CHELAB | EPA 1668 B 2008
10/000073489 | acqua | Rosta Fredda | (3)4-monocs | 14 | pg/l | 2010-02-03 | 5/SM/2010 | CHELAB | EPA 1668 B 2008
10/000073489 | acqua | Rosta Fredda | (4)2,2'-dicb | 43 | pg/l | 2010-02-03 | 5/SM/2010 | CHELAB | EPA 1668 B 2008
10/000073489 | acqua | Rosta Fredda | (15)4,4'-dicb | 49 | pg/l | 2010-02-03 | 5/SM/2010 | CHELAB | EPA 1668 B 2008
10/000073489 | acqua | Rosta Fredda | (19)2,2',6-tricb | 16 | pg/l | 2010-02-03 | 5/SM/2010 | CHELAB | EPA 1668 B 2008
10/000073489 | acqua | Rosta Fredda | (37)3,4,4'-tricb | 31 | pg/l | 2010-02-03 | 5/SM/2010 | CHELAB | EPA 1668 B 2008
10/000073489 | acqua | Rosta Fredda | (54)2,2',4,4'-tetracb | n.r. | pg/l | 2010-02-03 | 5/SM/2010 | CHELAB | EPA 1668 B 2008
10/000073489 | acqua | Rosta Fredda | (104)2,2',4,6,6'-pentacb | n.r. | pg/l | 2010-02-03 | 5/SM/2010 | CHELAB | EPA 1668 B 2008
10/000073489 | acqua | Rosta Fredda | (155)2,2',4,4',6,6'-esacb | n.r. | pg/l | 2010-02-03 | 5/SM/2010 | CHELAB | EPA 1668 B 2008
10/000073489 | acqua | Rosta Fredda | (188)2,2',3,4',5,6,6'-eptacb | n.r. | pg/l | 2010-02-03 | 5/SM/2010 | CHELAB | EPA 1668 B 2008
10/000073489 | acqua | Rosta Fredda | (180)2,2',3,4,4',5,5'-eptacb | 22 | pg/l | 2010-02-03 | 5/SM/2010 | CHELAB | EPA 1668 B 2008
10/000073489 | acqua | Rosta Fredda | (170)2,2',3,3',4,4',5-eptacb | 10 | pg/l | 2010-02-03 | 5/SM/2010 | CHELAB | EPA 1668 B 2008
10/000073489 | acqua | Rosta Fredda | (202)2,2',3,3',5,5',6,6'-octacb | n.r. | pg/l | 2010-02-03 | 5/SM/2010 | CHELAB | EPA 1668 B 2008
10/000073489 | acqua | Rosta Fredda | (205)2,3,3',4,4',5,5',6-octacb | n.r. | pg/l | 2010-02-03 | 5/SM/2010 | CHELAB | EPA 1668 B 2008
10/000073489 | acqua | Rosta Fredda | (206)2,2',3,3',4,4',5,5',6-nonacb | n.r. | pg/l | 2010-02-03 | 5/SM/2010 | CHELAB | EPA 1668 B 2008
10/000073489 | acqua | Rosta Fredda | 2,2',3,3',4,5,5',6,6'-nonacb | n.r. | pg/l | 2010-02-03 | 5/SM/2010 | CHELAB | EPA 1668 B 2008
10/000073489 | acqua | Rosta Fredda | decacb | n.r. | pg/l | 2010-02-03 | 5/SM/2010 | CHELAB | EPA 1668 B 2008
10/000073489 | acqua | Rosta Fredda | 2,3,7,8-tetracdd | n.r. | ng/l | 2010-02-03 | 5/SM/2010 | CHELAB | EPA 1613 B 1994
10/000073489 | acqua | Rosta Fredda | 1,2,3,7,8-pentacdd | n.r. | ng/l | 2010-02-03 | 5/SM/2010 | CHELAB | EPA 1613 B 1994
10/000073489 | acqua | Rosta Fredda | 1,2,3,4,7,8-esacdd | n.r. | ng/l | 2010-02-03 | 5/SM/2010 | CHELAB | EPA 1613 B 1994
10/000073489 | acqua | Rosta Fredda | 1,2,3,6,7,8-esacdd | n.r. | ng/l | 2010-02-03 | 5/SM/2010 | CHELAB | EPA 1613 B 1994
10/000073489 | acqua | Rosta Fredda | 1,2,3,7,8,9-esacdd | n.r. | ng/l | 2010-02-03 | 5/SM/2010 | CHELAB | EPA 1613 B 1994
10/000073489 | acqua | Rosta Fredda | 1,2,3,4,6,7,8-eptacdd | n.r. | ng/l | 2010-02-03 | 5/SM/2010 | CHELAB | EPA 1613 B 1994
10/000073489 | acqua | Rosta Fredda | octacdd | 0.0014 | ng/l | 2010-02-03 | 5/SM/2010 | CHELAB | EPA 1613 B 1994
10/000073489 | acqua | Rosta Fredda | 2,3,7,8-tetracdf | n.r. | ng/l | 2010-02-03 | 5/SM/2010 | CHELAB | EPA 1613 B 1994
10/000073489 | acqua | Rosta Fredda | 1,2,3,7,8-pentacdf+1,2,3,4,8-pentacdf | n.r. | ng/l | 2010-02-03 | 5/SM/2010 | CHELAB | EPA 1613 B 1994
10/000073489 | acqua | Rosta Fredda | 2,3,4,7,8-pentacdf | n.r. | ng/l | 2010-02-03 | 5/SM/2010 | CHELAB | EPA 1613 B 1994
10/000073489 | acqua | Rosta Fredda | 1,2,3,4,7,8-esacdf+1,2,3,4,7,9-esacdf | n.r. | ng/l | 2010-02-03 | 5/SM/2010 | CHELAB | EPA 1613 B 1994
10/000073489 | acqua | Rosta Fredda | 1,2,3,6,7,8-esacdf | n.r. | ng/l | 2010-02-03 | 5/SM/2010 | CHELAB | EPA 1613 B 1994
10/000073489 | acqua | Rosta Fredda | 2,3,4,6,7,8-esacdf | n.r. | ng/l | 2010-02-03 | 5/SM/2010 | CHELAB | EPA 1613 B 1994
10/000073489 | acqua | Rosta Fredda | 1,2,3,7,8,9-esacdf | n.r. | ng/l | 2010-02-03 | 5/SM/2010 | CHELAB | EPA 1613 B 1994
10/000073489 | acqua | Rosta Fredda | 1,2,3,4,6,7,8-eptacdf | n.r. | ng/l | 2010-02-03 | 5/SM/2010 | CHELAB | EPA 1613 B 1994
10/000073489 | acqua | Rosta Fredda | 1,2,3,4,7,8,9-eptacdf | n.r. | ng/l | 2010-02-03 | 5/SM/2010 | CHELAB | EPA 1613 B 1994
10/000073489 | acqua | Rosta Fredda | octacdf | n.r. | ng/l | 2010-02-03 | 5/SM/2010 | CHELAB | EPA 1613 B 1994
10/000073490 | acqua | vasca W | (81)3,4,4'-5-tetracb | n.r. | pg/l | 2010-02-03 | 5/SM/2010 | CHELAB | EPA 1668 B 2008
10/000073490 | acqua | vasca W | (77)3,3',4,4'-tetracb | 11 | pg/l | 2010-02-03 | 5/SM/2010 | CHELAB | EPA 1668 B 2008
10/000073490 | acqua | vasca W | (123)2',3,4,4',5-pentacb | n.r. | pg/l | 2010-02-03 | 5/SM/2010 | CHELAB | EPA 1668 B 2008
10/000073490 | acqua | vasca W | (118)2,3',4,4',5-pentacb | 99 | pg/l | 2010-02-03 | 5/SM/2010 | CHELAB | EPA 1668 B 2008
10/000073490 | acqua | vasca W | (114)2,3,4,4',5-pentacb | n.r. | pg/l | 2010-02-03 | 5/SM/2010 | CHELAB | EPA 1668 B 2008
10/000073490 | acqua | vasca W | (105)2,3,3',4,4'-pentacb | 46 | pg/l | 2010-02-03 | 5/SM/2010 | CHELAB | EPA 1668 B 2008
10/000073490 | acqua | vasca W | (126)3,3',4,4',5-pentacb | n.r. | pg/l | 2010-02-03 | 5/SM/2010 | CHELAB | EPA 1668 B 2008
10/000073490 | acqua | vasca W | (167)2,3',4,4',5,5'-esacb | n.r. | pg/l | 2010-02-03 | 5/SM/2010 | CHELAB | EPA 1668 B 2008
10/000073490 | acqua | vasca W | (156)2,3,3',4,4',5-esacb | 13 | pg/l | 2010-02-03 | 5/SM/2010 | CHELAB | EPA 1668 B 2008
10/000073490 | acqua | vasca W | (157)2,3,3',4,4',5-esacb | n.r. | pg/l | 2010-02-03 | 5/SM/2010 | CHELAB | EPA 1668 B 2008
10/000073490 | acqua | vasca W | (169)3,3',4,4',5,5'-esacb | n.r. | pg/l | 2010-02-03 | 5/SM/2010 | CHELAB | EPA 1668 B 2008
10/000073490 | acqua | vasca W | (189)2,3,3',4,4',5,5'-eptacb | n.r. | pg/l | 2010-02-03 | 5/SM/2010 | CHELAB | EPA 1668 B 2008
10/000073490 | acqua | vasca W | (1)2-monocb | n.r. | pg/l | 2010-02-03 | 5/SM/2010 | CHELAB | EPA 1668 B 2008
10/000073490 | acqua | vasca W | (3)4-monocs | 14 | pg/l | 2010-02-03 | 5/SM/2010 | CHELAB | EPA 1668 B 2008
10/000073490 | acqua | vasca W | (4)2,2'-dicb | 110 | pg/l | 2010-02-03 | 5/SM/2010 | CHELAB | EPA 1668 B 2008
10/000073490 | acqua | vasca W | (15)4,4'-dicb | 95 | pg/l | 2010-02-03 | 5/SM/2010 | CHELAB | EPA 1668 B 2008
10/000073490 | acqua | vasca W | (19)2,2',6-tricb | 52 | pg/l | 2010-02-03 | 5/SM/2010 | CHELAB | EPA 1668 B 2008
10/000073490 | acqua | vasca W | (37)3,4,4'-tricb | 61 | pg/l | 2010-02-03 | 5/SM/2010 | CHELAB | EPA 1668 B 2008
10/000073490 | acqua | vasca W | (54)2,2',4,4'-tetracb | n.r. | pg/l | 2010-02-03 | 5/SM/2010 | CHELAB | EPA 1668 B 2008
10/000073490 | acqua | vasca W | (104)2,2',4,6,6'-pentacb | n.r. | pg/l | 2010-02-03 | 5/SM/2010 | CHELAB | EPA 1668 B 2008
10/000073490 | acqua | vasca W | (155)2,2',4,4',6,6'-esacb | n.r. | pg/l | 2010-02-03 | 5/SM/2010 | CHELAB | EPA 1668 B 2008
10/000073490 | acqua | vasca W | (188)2,2',3,4',5,6,6'-eptacb | n.r. | pg/l | 2010-02-03 | 5/SM/2010 | CHELAB | EPA 1668 B 2008
10/000073490 | acqua | vasca W | (180)2,2',3,4,4',5,5'-eptacb | 1369 | pg/l | 2010-02-03 | 5/SM/2010 | CHELAB | EPA 1668 B 2008
10/000073490 | acqua | vasca W | (170)2,2',3,3',4,4',5-eptacb | 569 | pg/l | 2010-02-03 | 5/SM/2010 | CHELAB | EPA 1668 B 2008
10/000073490 | acqua | vasca W | (202)2,2',3,3',5,5',6,6'-octacb | n.r. | pg/l | 2010-02-03 | 5/SM/2010 | CHELAB | EPA 1668 B 2008
10/000073490 | acqua | vasca W | (205)2,3,3',4,4',5,5',6-octacb | n.r. | pg/l | 2010-02-03 | 5/SM/2010 | CHELAB | EPA 1668 B 2008
10/000073490 | acqua | vasca W | (206)2,2',3,3',4,4',5,5',6-nonacb | n.r. | pg/l | 2010-02-03 | 5/SM/2010 | CHELAB | EPA 1668 B 2008
10/000073490 | acqua | vasca W | 2,2',3,3',4,5,5',6,6'-nonacb | n.r. | pg/l | 2010-02-03 | 5/SM/2010 | CHELAB | EPA 1668 B 2008
10/000073490 | acqua | vasca W | decacb | n.r. | pg/l | 2010-02-03 | 5/SM/2010 | CHELAB | EPA 1668 B 2008
10/000073490 | acqua | vasca W | 2,3,7,8-tetracdd | n.r. | ng/l | 2010-02-03 | 5/SM/2010 | CHELAB | EPA 1613 B 1994
10/000073490 | acqua | vasca W | 1,2,3,7,8-pentacdd | n.r. | ng/l | 2010-02-03 | 5/SM/2010 | CHELAB | EPA 1613 B 1994
10/000073490 | acqua | vasca W | 1,2,3,4,7,8-esacdd | n.r. | ng/l | 2010-02-03 | 5/SM/2010 | CHELAB | EPA 1613 B 1994
10/000073490 | acqua | vasca W | 1,2,3,6,7,8-esacdd | n.r. | ng/l | 2010-02-03 | 5/SM/2010 | CHELAB | EPA 1613 B 1994
10/000073490 | acqua | vasca W | 1,2,3,7,8,9-esacdd | n.r. | ng/l | 2010-02-03 | 5/SM/2010 | CHELAB | EPA 1613 B 1994
10/000073490 | acqua | vasca W | 1,2,3,4,6,7,8-eptacdd | n.r. | ng/l | 2010-02-03 | 5/SM/2010 | CHELAB | EPA 1613 B 1994
10/000073490 | acqua | vasca W | octacdd | 0.0014 | ng/l | 2010-02-03 | 5/SM/2010 | CHELAB | EPA 1613 B 1994
10/000073490 | acqua | vasca W | 2,3,7,8-tetracdf | n.r. | ng/l | 2010-02-03 | 5/SM/2010 | CHELAB | EPA 1613 B 1994
10/000073490 | acqua | vasca W | 1,2,3,7,8-pentacdf+1,2,3,4,8-pentacdf | n.r. | ng/l | 2010-02-03 | 5/SM/2010 | CHELAB | EPA 1613 B 1994
10/000073490 | acqua | vasca W | 2,3,4,7,8-pentacdf | n.r. | ng/l | 2010-02-03 | 5/SM/2010 | CHELAB | EPA 1613 B 1994
10/000073490 | acqua | vasca W | 1,2,3,4,7,8-esacdf+1,2,3,4,7,9-esacdf | n.r. | ng/l | 2010-02-03 | 5/SM/2010 | CHELAB | EPA 1613 B 1994
10/000073490 | acqua | vasca W | 1,2,3,6,7,8-esacdf | n.r. | ng/l | 2010-02-03 | 5/SM/2010 | CHELAB | EPA 1613 B 1994
10/000073490 | acqua | vasca W | 2,3,4,6,7,8-esacdf | n.r. | ng/l | 2010-02-03 | 5/SM/2010 | CHELAB | EPA 1613 B 1994
10/000073490 | acqua | vasca W | 1,2,3,7,8,9-esacdf | n.r. | ng/l | 2010-02-03 | 5/SM/2010 | CHELAB | EPA 1613 B 1994
10/000073490 | acqua | vasca W | 1,2,3,4,6,7,8-eptacdf | n.r. | ng/l | 2010-02-03 | 5/SM/2010 | CHELAB | EPA 1613 B 1994
10/000073490 | acqua | vasca W | 1,2,3,4,7,8,9-eptacdf | n.r. | ng/l | 2010-02-03 | 5/SM/2010 | CHELAB | EPA 1613 B 1994
10/000073490 | acqua | vasca W | octacdf | 0.0011 | ng/l | 2010-02-03 | 5/SM/2010 | CHELAB | EPA 1613 B 1994

## aria
RdP | Campione di | sito | inquinante | valore | u.d.m. | data | ora | Ente analisi | metodo
10/000041576 | aria ambiente esterno | troticoltura maso fontane - Roncegno | 2,3,7,8-tetracdd | n.r. | pg/m3 | 01-03/02/2010 | 10:30-10:30 | CHELAB | EPA TO 09A/99
10/000041576 | aria ambiente esterno | troticoltura maso fontane - Roncegno | 1,2,3,7,8-pentacdd | 0.005 | pg/m3 | 01-03/02/2010 | 10:30-10:30 | CHELAB | EPA TO 09A/99
10/000041576 | aria ambiente esterno | troticoltura maso fontane - Roncegno | 1,2,3,4,7,8-esacdd | n.r. | pg/m3 | 01-03/02/2010 | 10:30-10:30 | CHELAB | EPA TO 09A/99
10/000041576 | aria ambiente esterno | troticoltura maso fontane - Roncegno | 1,2,3,6,7,8-esacdd | n.r. | pg/m3 | 01-03/02/2010 | 10:30-10:30 | CHELAB | EPA TO 09A/99
10/000041576 | aria ambiente esterno | troticoltura maso fontane - Roncegno | 1,2,3,7,8,9-esacdd | n.r. | pg/m3 | 01-03/02/2010 | 10:30-10:30 | CHELAB | EPA TO 09A/99
10/000041576 | aria ambiente esterno | troticoltura maso fontane - Roncegno | 1,2,3,4,6,7,8-eptacdd | 0.137 | pg/m3 | 01-03/02/2010 | 10:30-10:30 | CHELAB | EPA TO 09A/99
10/000041576 | aria ambiente esterno | troticoltura maso fontane - Roncegno | octacdd | 0.51 | pg/m3 | 01-03/02/2010 | 10:30-10:30 | CHELAB | EPA TO 09A/99
10/000041576 | aria ambiente esterno | troticoltura maso fontane - Roncegno | 2,3,7,8-tetracdf | 0.022 | pg/m3 | 01-03/02/2010 | 10:30-10:30 | CHELAB | EPA TO 09A/99
10/000041576 | aria ambiente esterno | troticoltura maso fontane - Roncegno | 1,2,3,7,8-pentacdf+1,2,3,4,8-pentacdf | 0.01 | pg/m3 | 01-03/02/2010 | 10:30-10:30 | CHELAB | EPA TO 09A/99
10/000041576 | aria ambiente esterno | troticoltura maso fontane - Roncegno | 2,3,4,7,8-pentacdf | 0.022 | pg/m3 | 01-03/02/2010 | 10:30-10:30 | CHELAB | EPA TO 09A/99
10/000041576 | aria ambiente esterno | troticoltura maso fontane - Roncegno | 1,2,3,4,7,8-esacdf+1,2,3,4,7,9-esacdf | 0.017 | pg/m3 | 01-03/02/2010 | 10:30-10:30 | CHELAB | EPA TO 09A/99
10/000041576 | aria ambiente esterno | troticoltura maso fontane - Roncegno | 1,2,3,6,7,8-esacdf | 0.017 | pg/m3 | 01-03/02/2010 | 10:30-10:30 | CHELAB | EPA TO 09A/99
10/000041576 | aria ambiente esterno | troticoltura maso fontane - Roncegno | 2,3,4,6,7,8-esacdf | 0.024 | pg/m3 | 01-03/02/2010 | 10:30-10:30 | CHELAB | EPA TO 09A/99
10/000041576 | aria ambiente esterno | troticoltura maso fontane - Roncegno | 1,2,3,7,8,9-esacdf | n.r. | pg/m3 | 01-03/02/2010 | 10:30-10:30 | CHELAB | EPA TO 09A/99
10/000041576 | aria ambiente esterno | troticoltura maso fontane - Roncegno | 1,2,3,4,6,7,8-eptacdf | 0.094 | pg/m3 | 01-03/02/2010 | 10:30-10:30 | CHELAB | EPA TO 09A/99
10/000041576 | aria ambiente esterno | troticoltura maso fontane - Roncegno | 1,2,3,4,7,8,9-eptacdf | 0.012 | pg/m3 | 01-03/02/2010 | 10:30-10:30 | CHELAB | EPA TO 09A/99
10/000041576 | aria ambiente esterno | troticoltura maso fontane - Roncegno | octacdf | 0.084 | pg/m3 | 01-03/02/2010 | 10:30-10:30 | CHELAB | EPA TO 09A/99
10/000041577 | aria ambiente esterno | troticoltura maso fontane - Roncegno | 2,3,7,8-tetracdd | n.r. | pg/m3 | 01-03/02/2010 | 10:30-10:30 | CHELAB | DPCM N°30 28/03/1983 GU N°145 28/05/1983 + EPA TO 09A/99
10/000041577 | aria ambiente esterno | troticoltura maso fontane - Roncegno | 1,2,3,7,8-pentacdd | n.r. | pg/m3 | 01-03/02/2010 | 10:30-10:30 | CHELAB | DPCM N°30 28/03/1983 GU N°145 28/05/1983 + EPA TO 09A/99
10/000041577 | aria ambiente esterno | troticoltura maso fontane - Roncegno | 1,2,3,4,7,8-esacdd | n.r. | pg/m3 | 01-03/02/2010 | 10:30-10:30 | CHELAB | DPCM N°30 28/03/1983 GU N°145 28/05/1983 + EPA TO 09A/99
10/000041577 | aria ambiente esterno | troticoltura maso fontane - Roncegno | 1,2,3,6,7,8-esacdd | n.r. | pg/m3 | 01-03/02/2010 | 10:30-10:30 | CHELAB | DPCM N°30 28/03/1983 GU N°145 28/05/1983 + EPA TO 09A/99
10/000041577 | aria ambiente esterno | troticoltura maso fontane - Roncegno | 1,2,3,7,8,9-esacdd | n.r. | pg/m3 | 01-03/02/2010 | 10:30-10:30 | CHELAB | DPCM N°30 28/03/1983 GU N°145 28/05/1983 + EPA TO 09A/99
10/000041577 | aria ambiente esterno | troticoltura maso fontane - Roncegno | 1,2,3,4,6,7,8-eptacdd | 0.16 | pg/m3 | 01-03/02/2010 | 10:30-10:30 | CHELAB | DPCM N°30 28/03/1983 GU N°145 28/05/1983 + EPA TO 09A/99
10/000041577 | aria ambiente esterno | troticoltura maso fontane - Roncegno | octacdd | 0.53 | pg/m3 | 01-03/02/2010 | 10:30-10:30 | CHELAB | DPCM N°30 28/03/1983 GU N°145 28/05/1983 + EPA TO 09A/99
10/000041577 | aria ambiente esterno | troticoltura maso fontane - Roncegno | 2,3,7,8-tetracdf | n.r. | pg/m3 | 01-03/02/2010 | 10:30-10:30 | CHELAB | DPCM N°30 28/03/1983 GU N°145 28/05/1983 + EPA TO 09A/99
10/000041577 | aria ambiente esterno | troticoltura maso fontane - Roncegno | 1,2,3,7,8-pentacdf+1,2,3,4,8-pentacdf | n.r. | pg/m3 | 01-03/02/2010 | 10:30-10:30 | CHELAB | DPCM N°30 28/03/1983 GU N°145 28/05/1983 + EPA TO 09A/99
10/000041577 | aria ambiente esterno | troticoltura maso fontane - Roncegno | 2,3,4,7,8-pentacdf | n.r. | pg/m3 | 01-03/02/2010 | 10:30-10:30 | CHELAB | DPCM N°30 28/03/1983 GU N°145 28/05/1983 + EPA TO 09A/99
10/000041577 | aria ambiente esterno | troticoltura maso fontane - Roncegno | 1,2,3,4,7,8-esacdf+1,2,3,4,7,9-esacdf | n.r. | pg/m3 | 01-03/02/2010 | 10:30-10:30 | CHELAB | DPCM N°30 28/03/1983 GU N°145 28/05/1983 + EPA TO 09A/99
10/000041577 | aria ambiente esterno | troticoltura maso fontane - Roncegno | 1,2,3,6,7,8-esacdf | n.r. | pg/m3 | 01-03/02/2010 | 10:30-10:30 | CHELAB | DPCM N°30 28/03/1983 GU N°145 28/05/1983 + EPA TO 09A/99
10/000041577 | aria ambiente esterno | troticoltura maso fontane - Roncegno | 2,3,4,6,7,8-esacdf | n.r. | pg/m3 | 01-03/02/2010 | 10:30-10:30 | CHELAB | DPCM N°30 28/03/1983 GU N°145 28/05/1983 + EPA TO 09A/99
10/000041577 | aria ambiente esterno | troticoltura maso fontane - Roncegno | 1,2,3,7,8,9-esacdf | n.r. | pg/m3 | 01-03/02/2010 | 10:30-10:30 | CHELAB | DPCM N°30 28/03/1983 GU N°145 28/05/1983 + EPA TO 09A/99
10/000041577 | aria ambiente esterno | troticoltura maso fontane - Roncegno | 1,2,3,4,6,7,8-eptacdf | 0.08 | pg/m3 | 01-03/02/2010 | 10:30-10:30 | CHELAB | DPCM N°30 28/03/1983 GU N°145 28/05/1983 + EPA TO 09A/99
10/000041577 | aria ambiente esterno | troticoltura maso fontane - Roncegno | 1,2,3,4,7,8,9-eptacdf | n.r. | pg/m3 | 01-03/02/2010 | 10:30-10:30 | CHELAB | DPCM N°30 28/03/1983 GU N°145 28/05/1983 + EPA TO 09A/99
10/000041577 | aria ambiente esterno | troticoltura maso fontane - Roncegno | octacdf | 0.12 | pg/m3 | 01-03/02/2010 | 10:30-10:30 | CHELAB | DPCM N°30 28/03/1983 GU N°145 28/05/1983 + EPA TO 09A/99
10/000041579 | aria ambiente esterno | piazzale cantiere comunale Via Olle 2 - Borgo | 2,3,7,8-tetracdd | n.r. | pg/m3 | 01-03/02/2010 | 11:00-11:00 | CHELAB | DPCM N°30 28/03/1983 GU N°145 28/05/1983 + EPA TO 09A/99
10/000041579 | aria ambiente esterno | piazzale cantiere comunale Via Olle 2 - Borgo | 1,2,3,7,8-pentacdd | n.r. | pg/m3 | 01-03/02/2010 | 11:00-11:00 | CHELAB | DPCM N°30 28/03/1983 GU N°145 28/05/1983 + EPA TO 09A/99
10/000041579 | aria ambiente esterno | piazzale cantiere comunale Via Olle 2 - Borgo | 1,2,3,4,7,8-esacdd | n.r. | pg/m3 | 01-03/02/2010 | 11:00-11:00 | CHELAB | DPCM N°30 28/03/1983 GU N°145 28/05/1983 + EPA TO 09A/99
10/000041579 | aria ambiente esterno | piazzale cantiere comunale Via Olle 2 - Borgo | 1,2,3,6,7,8-esacdd | n.r. | pg/m3 | 01-03/02/2010 | 11:00-11:00 | CHELAB | DPCM N°30 28/03/1983 GU N°145 28/05/1983 + EPA TO 09A/99
10/000041579 | aria ambiente esterno | piazzale cantiere comunale Via Olle 2 - Borgo | 1,2,3,7,8,9-esacdd | n.r. | pg/m3 | 01-03/02/2010 | 11:00-11:00 | CHELAB | DPCM N°30 28/03/1983 GU N°145 28/05/1983 + EPA TO 09A/99
10/000041579 | aria ambiente esterno | piazzale cantiere comunale Via Olle 2 - Borgo | 1,2,3,4,6,7,8-eptacdd | 0.2 | pg/m3 | 01-03/02/2010 | 11:00-11:00 | CHELAB | DPCM N°30 28/03/1983 GU N°145 28/05/1983 + EPA TO 09A/99
10/000041579 | aria ambiente esterno | piazzale cantiere comunale Via Olle 2 - Borgo | octacdd | 0.67 | pg/m3 | 01-03/02/2010 | 11:00-11:00 | CHELAB | DPCM N°30 28/03/1983 GU N°145 28/05/1983 + EPA TO 09A/99
10/000041579 | aria ambiente esterno | piazzale cantiere comunale Via Olle 2 - Borgo | 2,3,7,8-tetracdf | 0.06 | pg/m3 | 01-03/02/2010 | 11:00-11:00 | CHELAB | DPCM N°30 28/03/1983 GU N°145 28/05/1983 + EPA TO 09A/99
10/000041579 | aria ambiente esterno | piazzale cantiere comunale Via Olle 2 - Borgo | 1,2,3,7,8-pentacdf+1,2,3,4,8-pentacdf | n.r. | pg/m3 | 01-03/02/2010 | 11:00-11:00 | CHELAB | DPCM N°30 28/03/1983 GU N°145 28/05/1983 + EPA TO 09A/99
10/000041579 | aria ambiente esterno | piazzale cantiere comunale Via Olle 2 - Borgo | 2,3,4,7,8-pentacdf | n.r. | pg/m3 | 01-03/02/2010 | 11:00-11:00 | CHELAB | DPCM N°30 28/03/1983 GU N°145 28/05/1983 + EPA TO 09A/99
10/000041579 | aria ambiente esterno | piazzale cantiere comunale Via Olle 2 - Borgo | 1,2,3,4,7,8-esacdf+1,2,3,4,7,9-esacdf | n.r. | pg/m3 | 01-03/02/2010 | 11:00-11:00 | CHELAB | DPCM N°30 28/03/1983 GU N°145 28/05/1983 + EPA TO 09A/99
10/000041579 | aria ambiente esterno | piazzale cantiere comunale Via Olle 2 - Borgo | 1,2,3,6,7,8-esacdf | n.r. | pg/m3 | 01-03/02/2010 | 11:00-11:00 | CHELAB | DPCM N°30 28/03/1983 GU N°145 28/05/1983 + EPA TO 09A/99
10/000041579 | aria ambiente esterno | piazzale cantiere comunale Via Olle 2 - Borgo | 2,3,4,6,7,8-esacdf | n.r. | pg/m3 | 01-03/02/2010 | 11:00-11:00 | CHELAB | DPCM N°30 28/03/1983 GU N°145 28/05/1983 + EPA TO 09A/99
10/000041579 | aria ambiente esterno | piazzale cantiere comunale Via Olle 2 - Borgo | 1,2,3,7,8,9-esacdf | n.r. | pg/m3 | 01-03/02/2010 | 11:00-11:00 | CHELAB | DPCM N°30 28/03/1983 GU N°145 28/05/1983 + EPA TO 09A/99
10/000041579 | aria ambiente esterno | piazzale cantiere comunale Via Olle 2 - Borgo | 1,2,3,4,6,7,8-eptacdf | 0.07 | pg/m3 | 01-03/02/2010 | 11:00-11:00 | CHELAB | DPCM N°30 28/03/1983 GU N°145 28/05/1983 + EPA TO 09A/99
10/000041579 | aria ambiente esterno | piazzale cantiere comunale Via Olle 2 - Borgo | 1,2,3,4,7,8,9-eptacdf | n.r. | pg/m3 | 01-03/02/2010 | 11:00-11:00 | CHELAB | DPCM N°30 28/03/1983 GU N°145 28/05/1983 + EPA TO 09A/99
10/000041579 | aria ambiente esterno | piazzale cantiere comunale Via Olle 2 - Borgo | octacdf | 0.11 | pg/m3 | 01-03/02/2010 | 11:00-11:00 | CHELAB | DPCM N°30 28/03/1983 GU N°145 28/05/1983 + EPA TO 09A/99
10/000041565 | aria ambiente esterno | troticoltura maso fontane - Roncegno | 2,3,7,8-tetracdd | n.r. | pg/m3 | 04-06/01/2010 | 10:45-11:10 | CHELAB | EPA TO 09A/99
10/000041565 | aria ambiente esterno | troticoltura maso fontane - Roncegno | 1,2,3,7,8-pentacdd | 0.01 | pg/m3 | 04-06/01/2010 | 10:45-11:10 | CHELAB | EPA TO 09A/99
10/000041565 | aria ambiente esterno | troticoltura maso fontane - Roncegno | 1,2,3,4,7,8-esacdd | 0.01 | pg/m3 | 04-06/01/2010 | 10:45-11:10 | CHELAB | EPA TO 09A/99
10/000041565 | aria ambiente esterno | troticoltura maso fontane - Roncegno | 1,2,3,6,7,8-esacdd | 0.01 | pg/m3 | 04-06/01/2010 | 10:45-11:10 | CHELAB | EPA TO 09A/99
10/000041565 | aria ambiente esterno | troticoltura maso fontane - Roncegno | 1,2,3,7,8,9-esacdd | n.r. | pg/m3 | 04-06/01/2010 | 10:45-11:10 | CHELAB | EPA TO 09A/99
10/000041565 | aria ambiente esterno | troticoltura maso fontane - Roncegno | 1,2,3,4,6,7,8-eptacdd | 0.12 | pg/m3 | 04-06/01/2010 | 10:45-11:10 | CHELAB | EPA TO 09A/99
10/000041565 | aria ambiente esterno | troticoltura maso fontane - Roncegno | octacdd | 0.45 | pg/m3 | 04-06/01/2010 | 10:45-11:10 | CHELAB | EPA TO 09A/99
10/000041565 | aria ambiente esterno | troticoltura maso fontane - Roncegno | 2,3,7,8-tetracdf | 0.01 | pg/m3 | 04-06/01/2010 | 10:45-11:10 | CHELAB | EPA TO 09A/99
10/000041565 | aria ambiente esterno | troticoltura maso fontane - Roncegno | 1,2,3,7,8-pentacdf+1,2,3,4,8-pentacdf | 0.01 | pg/m3 | 04-06/01/2010 | 10:45-11:10 | CHELAB | EPA TO 09A/99
10/000041565 | aria ambiente esterno | troticoltura maso fontane - Roncegno | 2,3,4,7,8-pentacdf | 0.02 | pg/m3 | 04-06/01/2010 | 10:45-11:10 | CHELAB | EPA TO 09A/99
10/000041565 | aria ambiente esterno | troticoltura maso fontane - Roncegno | 1,2,3,4,7,8-esacdf+1,2,3,4,7,9-esacdf | 0.01 | pg/m3 | 04-06/01/2010 | 10:45-11:10 | CHELAB | EPA TO 09A/99
10/000041565 | aria ambiente esterno | troticoltura maso fontane - Roncegno | 1,2,3,6,7,8-esacdf | 0.01 | pg/m3 | 04-06/01/2010 | 10:45-11:10 | CHELAB | EPA TO 09A/99
10/000041565 | aria ambiente esterno | troticoltura maso fontane - Roncegno | 2,3,4,6,7,8-esacdf | 0.01 | pg/m3 | 04-06/01/2010 | 10:45-11:10 | CHELAB | EPA TO 09A/99
10/000041565 | aria ambiente esterno | troticoltura maso fontane - Roncegno | 1,2,3,7,8,9-esacdf | n.r. | pg/m3 | 04-06/01/2010 | 10:45-11:10 | CHELAB | EPA TO 09A/99
10/000041565 | aria ambiente esterno | troticoltura maso fontane - Roncegno | 1,2,3,4,6,7,8-eptacdf | 0.02 | pg/m3 | 04-06/01/2010 | 10:45-11:10 | CHELAB | EPA TO 09A/99
10/000041565 | aria ambiente esterno | troticoltura maso fontane - Roncegno | 1,2,3,4,7,8,9-eptacdf | n.r. | pg/m3 | 04-06/01/2010 | 10:45-11:10 | CHELAB | EPA TO 09A/99
10/000041565 | aria ambiente esterno | troticoltura maso fontane - Roncegno | octacdf | 0.02 | pg/m3 | 04-06/01/2010 | 10:45-11:10 | CHELAB | EPA TO 09A/99
10/000041565 | aria ambiente esterno | troticoltura maso fontane - Roncegno | 2,3,7,8-tetracdd | n.r. | pg/m3 | 04-06/01/2010 | 10:45-11:10 | CHELAB | DPCM N°30 28/03/1983 GU N°145 28/05/1983 + EPA TO 09A/99
10/000041565 | aria ambiente esterno | troticoltura maso fontane - Roncegno | 1,2,3,7,8-pentacdd | n.r. | pg/m3 | 04-06/01/2010 | 10:45-11:10 | CHELAB | DPCM N°30 28/03/1983 GU N°145 28/05/1983 + EPA TO 09A/99
10/000041565 | aria ambiente esterno | troticoltura maso fontane - Roncegno | 1,2,3,4,7,8-esacdd | n.r. | pg/m3 | 04-06/01/2010 | 10:45-11:10 | CHELAB | DPCM N°30 28/03/1983 GU N°145 28/05/1983 + EPA TO 09A/99
10/000041565 | aria ambiente esterno | troticoltura maso fontane - Roncegno | 1,2,3,6,7,8-esacdd | n.r. | pg/m3 | 04-06/01/2010 | 10:45-11:10 | CHELAB | DPCM N°30 28/03/1983 GU N°145 28/05/1983 + EPA TO 09A/99
10/000041565 | aria ambiente esterno | troticoltura maso fontane - Roncegno | 1,2,3,7,8,9-esacdd | n.r. | pg/m3 | 04-06/01/2010 | 10:45-11:10 | CHELAB | DPCM N°30 28/03/1983 GU N°145 28/05/1983 + EPA TO 09A/99
10/000041565 | aria ambiente esterno | troticoltura maso fontane - Roncegno | 1,2,3,4,6,7,8-eptacdd | 0.01 | pg/m3 | 04-06/01/2010 | 10:45-11:10 | CHELAB | DPCM N°30 28/03/1983 GU N°145 28/05/1983 + EPA TO 09A/99
10/000041565 | aria ambiente esterno | troticoltura maso fontane - Roncegno | octacdd | 0.05 | pg/m3 | 04-06/01/2010 | 10:45-11:10 | CHELAB | DPCM N°30 28/03/1983 GU N°145 28/05/1983 + EPA TO 09A/99
10/000041565 | aria ambiente esterno | troticoltura maso fontane - Roncegno | 2,3,7,8-tetracdf | n.r. | pg/m3 | 04-06/01/2010 | 10:45-11:10 | CHELAB | DPCM N°30 28/03/1983 GU N°145 28/05/1983 + EPA TO 09A/99
10/000041565 | aria ambiente esterno | troticoltura maso fontane - Roncegno | 1,2,3,7,8-pentacdf+1,2,3,4,8-pentacdf | n.r. | pg/m3 | 04-06/01/2010 | 10:45-11:10 | CHELAB | DPCM N°30 28/03/1983 GU N°145 28/05/1983 + EPA TO 09A/99
10/000041565 | aria ambiente esterno | troticoltura maso fontane - Roncegno | 2,3,4,7,8-pentacdf | n.r. | pg/m3 | 04-06/01/2010 | 10:45-11:10 | CHELAB | DPCM N°30 28/03/1983 GU N°145 28/05/1983 + EPA TO 09A/99
10/000041565 | aria ambiente esterno | troticoltura maso fontane - Roncegno | 1,2,3,4,7,8-esacdf+1,2,3,4,7,9-esacdf | n.r. | pg/m3 | 04-06/01/2010 | 10:45-11:10 | CHELAB | DPCM N°30 28/03/1983 GU N°145 28/05/1983 + EPA TO 09A/99
10/000041565 | aria ambiente esterno | troticoltura maso fontane - Roncegno | 1,2,3,6,7,8-esacdf | n.r. | pg/m3 | 04-06/01/2010 | 10:45-11:10 | CHELAB | DPCM N°30 28/03/1983 GU N°145 28/05/1983 + EPA TO 09A/99
10/000041565 | aria ambiente esterno | troticoltura maso fontane - Roncegno | 2,3,4,6,7,8-esacdf | n.r. | pg/m3 | 04-06/01/2010 | 10:45-11:10 | CHELAB | DPCM N°30 28/03/1983 GU N°145 28/05/1983 + EPA TO 09A/99
10/000041565 | aria ambiente esterno | troticoltura maso fontane - Roncegno | 1,2,3,7,8,9-esacdf | n.r. | pg/m3 | 04-06/01/2010 | 10:45-11:10 | CHELAB | DPCM N°30 28/03/1983 GU N°145 28/05/1983 + EPA TO 09A/99
10/000041565 | aria ambiente esterno | troticoltura maso fontane - Roncegno | 1,2,3,4,6,7,8-eptacdf | n.r. | pg/m3 | 04-06/01/2010 | 10:45-11:10 | CHELAB | DPCM N°30 28/03/1983 GU N°145 28/05/1983 + EPA TO 09A/99
10/000041565 | aria ambiente esterno | troticoltura maso fontane - Roncegno | 1,2,3,4,7,8,9-eptacdf | n.r. | pg/m3 | 04-06/01/2010 | 10:45-11:10 | CHELAB | DPCM N°30 28/03/1983 GU N°145 28/05/1983 + EPA TO 09A/99
10/000041565 | aria ambiente esterno | troticoltura maso fontane - Roncegno | octacdf | n.r. | pg/m3 | 04-06/01/2010 | 10:45-11:10 | CHELAB | DPCM N°30 28/03/1983 GU N°145 28/05/1983 + EPA TO 09A/99
10/000041570 | aria ambiente esterno | piazzale cantiere comunale Via Olle 2 - Borgo | 2,3,7,8-tetracdd | n.r. | pg/m3 | 04-06/01/2010 | 12:10-12:10 | CHELAB | DPCM N°30 28/03/1983 GU N°145 28/05/1983 + EPA TO 09A/99
10/000041570 | aria ambiente esterno | piazzale cantiere comunale Via Olle 2 - Borgo | 1,2,3,7,8-pentacdd | n.r. | pg/m3 | 04-06/01/2010 | 12:10-12:10 | CHELAB | DPCM N°30 28/03/1983 GU N°145 28/05/1983 + EPA TO 09A/99
10/000041570 | aria ambiente esterno | piazzale cantiere comunale Via Olle 2 - Borgo | 1,2,3,4,7,8-esacdd | n.r. | pg/m3 | 04-06/01/2010 | 12:10-12:10 | CHELAB | DPCM N°30 28/03/1983 GU N°145 28/05/1983 + EPA TO 09A/99
10/000041570 | aria ambiente esterno | piazzale cantiere comunale Via Olle 2 - Borgo | 1,2,3,6,7,8-esacdd | n.r. | pg/m3 | 04-06/01/2010 | 12:10-12:10 | CHELAB | DPCM N°30 28/03/1983 GU N°145 28/05/1983 + EPA TO 09A/99
10/000041570 | aria ambiente esterno | piazzale cantiere comunale Via Olle 2 - Borgo | 1,2,3,7,8,9-esacdd | n.r. | pg/m3 | 04-06/01/2010 | 12:10-12:10 | CHELAB | DPCM N°30 28/03/1983 GU N°145 28/05/1983 + EPA TO 09A/99
10/000041570 | aria ambiente esterno | piazzale cantiere comunale Via Olle 2 - Borgo | 1,2,3,4,6,7,8-eptacdd | 0.17 | pg/m3 | 04-06/01/2010 | 12:10-12:10 | CHELAB | DPCM N°30 28/03/1983 GU N°145 28/05/1983 + EPA TO 09A/99
10/000041570 | aria ambiente esterno | piazzale cantiere comunale Via Olle 2 - Borgo | octacdd | 0.52 | pg/m3 | 04-06/01/2010 | 12:10-12:10 | CHELAB | DPCM N°30 28/03/1983 GU N°145 28/05/1983 + EPA TO 09A/99
10/000041570 | aria ambiente esterno | piazzale cantiere comunale Via Olle 2 - Borgo | 2,3,7,8-tetracdf | 0.04 | pg/m3 | 04-06/01/2010 | 12:10-12:10 | CHELAB | DPCM N°30 28/03/1983 GU N°145 28/05/1983 + EPA TO 09A/99
10/000041570 | aria ambiente esterno | piazzale cantiere comunale Via Olle 2 - Borgo | 1,2,3,7,8-pentacdf+1,2,3,4,8-pentacdf | n.r. | pg/m3 | 04-06/01/2010 | 12:10-12:10 | CHELAB | DPCM N°30 28/03/1983 GU N°145 28/05/1983 + EPA TO 09A/99
10/000041570 | aria ambiente esterno | piazzale cantiere comunale Via Olle 2 - Borgo | 2,3,4,7,8-pentacdf | 0.04 | pg/m3 | 04-06/01/2010 | 12:10-12:10 | CHELAB | DPCM N°30 28/03/1983 GU N°145 28/05/1983 + EPA TO 09A/99
10/000041570 | aria ambiente esterno | piazzale cantiere comunale Via Olle 2 - Borgo | 1,2,3,4,7,8-esacdf+1,2,3,4,7,9-esacdf | n.r. | pg/m3 | 04-06/01/2010 | 12:10-12:10 | CHELAB | DPCM N°30 28/03/1983 GU N°145 28/05/1983 + EPA TO 09A/99
10/000041570 | aria ambiente esterno | piazzale cantiere comunale Via Olle 2 - Borgo | 1,2,3,6,7,8-esacdf | n.r. | pg/m3 | 04-06/01/2010 | 12:10-12:10 | CHELAB | DPCM N°30 28/03/1983 GU N°145 28/05/1983 + EPA TO 09A/99
10/000041570 | aria ambiente esterno | piazzale cantiere comunale Via Olle 2 - Borgo | 2,3,4,6,7,8-esacdf | n.r. | pg/m3 | 04-06/01/2010 | 12:10-12:10 | CHELAB | DPCM N°30 28/03/1983 GU N°145 28/05/1983 + EPA TO 09A/99
10/000041570 | aria ambiente esterno | piazzale cantiere comunale Via Olle 2 - Borgo | 1,2,3,7,8,9-esacdf | n.r. | pg/m3 | 04-06/01/2010 | 12:10-12:10 | CHELAB | DPCM N°30 28/03/1983 GU N°145 28/05/1983 + EPA TO 09A/99
10/000041570 | aria ambiente esterno | piazzale cantiere comunale Via Olle 2 - Borgo | 1,2,3,4,6,7,8-eptacdf | 0.08 | pg/m3 | 04-06/01/2010 | 12:10-12:10 | CHELAB | DPCM N°30 28/03/1983 GU N°145 28/05/1983 + EPA TO 09A/99
10/000041570 | aria ambiente esterno | piazzale cantiere comunale Via Olle 2 - Borgo | 1,2,3,4,7,8,9-eptacdf | n.r. | pg/m3 | 04-06/01/2010 | 12:10-12:10 | CHELAB | DPCM N°30 28/03/1983 GU N°145 28/05/1983 + EPA TO 09A/99
10/000041570 | aria ambiente esterno | piazzale cantiere comunale Via Olle 2 - Borgo | octacdf | 0.08 | pg/m3 | 04-06/01/2010 | 12:10-12:10 | CHELAB | DPCM N°30 28/03/1983 GU N°145 28/05/1983 + EPA TO 09A/99
10/000041573 | aria ambiente esterno | troticoltura maso fontane - Roncegno | 2,3,7,8-tetracdd | n.r. | pg/m3 | 06-08/01/2010 | 10:50-10:50 | CHELAB | DPCM N°30 28/03/1983 GU N°145 28/05/1983 + EPA TO 09A/99
10/000041573 | aria ambiente esterno | troticoltura maso fontane - Roncegno | 1,2,3,7,8-pentacdd | 0.08 | pg/m3 | 06-08/01/2010 | 10:50-10:50 | CHELAB | DPCM N°30 28/03/1983 GU N°145 28/05/1983 + EPA TO 09A/99
10/000041573 | aria ambiente esterno | troticoltura maso fontane - Roncegno | 1,2,3,4,7,8-esacdd | n.r. | pg/m3 | 06-08/01/2010 | 10:50-10:50 | CHELAB | DPCM N°30 28/03/1983 GU N°145 28/05/1983 + EPA TO 09A/99
10/000041573 | aria ambiente esterno | troticoltura maso fontane - Roncegno | 1,2,3,6,7,8-esacdd | 0.06 | pg/m3 | 06-08/01/2010 | 10:50-10:50 | CHELAB | DPCM N°30 28/03/1983 GU N°145 28/05/1983 + EPA TO 09A/99
10/000041573 | aria ambiente esterno | troticoltura maso fontane - Roncegno | 1,2,3,7,8,9-esacdd | 0.13 | pg/m3 | 06-08/01/2010 | 10:50-10:50 | CHELAB | DPCM N°30 28/03/1983 GU N°145 28/05/1983 + EPA TO 09A/99
10/000041573 | aria ambiente esterno | troticoltura maso fontane - Roncegno | 1,2,3,4,6,7,8-eptacdd | 1.9 | pg/m3 | 06-08/01/2010 | 10:50-10:50 | CHELAB | DPCM N°30 28/03/1983 GU N°145 28/05/1983 + EPA TO 09A/99
10/000041573 | aria ambiente esterno | troticoltura maso fontane - Roncegno | octacdd | 6.64 | pg/m3 | 06-08/01/2010 | 10:50-10:50 | CHELAB | DPCM N°30 28/03/1983 GU N°145 28/05/1983 + EPA TO 09A/99
10/000041573 | aria ambiente esterno | troticoltura maso fontane - Roncegno | 2,3,7,8-tetracdf | 0.27 | pg/m3 | 06-08/01/2010 | 10:50-10:50 | CHELAB | DPCM N°30 28/03/1983 GU N°145 28/05/1983 + EPA TO 09A/99
10/000041573 | aria ambiente esterno | troticoltura maso fontane - Roncegno | 1,2,3,7,8-pentacdf+1,2,3,4,8-pentacdf | 0.17 | pg/m3 | 06-08/01/2010 | 10:50-10:50 | CHELAB | DPCM N°30 28/03/1983 GU N°145 28/05/1983 + EPA TO 09A/99
10/000041573 | aria ambiente esterno | troticoltura maso fontane - Roncegno | 2,3,4,7,8-pentacdf | 0.23 | pg/m3 | 06-08/01/2010 | 10:50-10:50 | CHELAB | DPCM N°30 28/03/1983 GU N°145 28/05/1983 + EPA TO 09A/99
10/000041573 | aria ambiente esterno | troticoltura maso fontane - Roncegno | 1,2,3,4,7,8-esacdf+1,2,3,4,7,9-esacdf | 0.15 | pg/m3 | 06-08/01/2010 | 10:50-10:50 | CHELAB | DPCM N°30 28/03/1983 GU N°145 28/05/1983 + EPA TO 09A/99
10/000041573 | aria ambiente esterno | troticoltura maso fontane - Roncegno | 1,2,3,6,7,8-esacdf | 0.08 | pg/m3 | 06-08/01/2010 | 10:50-10:50 | CHELAB | DPCM N°30 28/03/1983 GU N°145 28/05/1983 + EPA TO 09A/99
10/000041573 | aria ambiente esterno | troticoltura maso fontane - Roncegno | 2,3,4,6,7,8-esacdf | 0.06 | pg/m3 | 06-08/01/2010 | 10:50-10:50 | CHELAB | DPCM N°30 28/03/1983 GU N°145 28/05/1983 + EPA TO 09A/99
10/000041573 | aria ambiente esterno | troticoltura maso fontane - Roncegno | 1,2,3,7,8,9-esacdf | 0.06 | pg/m3 | 06-08/01/2010 | 10:50-10:50 | CHELAB | DPCM N°30 28/03/1983 GU N°145 28/05/1983 + EPA TO 09A/99
10/000041573 | aria ambiente esterno | troticoltura maso fontane - Roncegno | 1,2,3,4,6,7,8-eptacdf | 0.38 | pg/m3 | 06-08/01/2010 | 10:50-10:50 | CHELAB | DPCM N°30 28/03/1983 GU N°145 28/05/1983 + EPA TO 09A/99
10/000041573 | aria ambiente esterno | troticoltura maso fontane - Roncegno | 1,2,3,4,7,8,9-eptacdf | 0.04 | pg/m3 | 06-08/01/2010 | 10:50-10:50 | CHELAB | DPCM N°30 28/03/1983 GU N°145 28/05/1983 + EPA TO 09A/99
10/000041573 | aria ambiente esterno | troticoltura maso fontane - Roncegno | octacdf | 0.34 | pg/m3 | 06-08/01/2010 | 10:50-10:50 | CHELAB | DPCM N°30 28/03/1983 GU N°145 28/05/1983 + EPA TO 09A/99
10/000041574 | aria ambiente esterno | piazzale cantiere comunale Via Olle 2 - Borgo | 2,3,7,8-tetracdd | n.r. | pg/m3 | 06-08/01/2010 | 12:15-12:15 | CHELAB | DPCM N°30 28/03/1983 GU N°145 28/05/1983 + EPA TO 09A/99
10/000041574 | aria ambiente esterno | piazzale cantiere comunale Via Olle 2 - Borgo | 1,2,3,7,8-pentacdd | n.r. | pg/m3 | 06-08/01/2010 | 12:15-12:15 | CHELAB | DPCM N°30 28/03/1983 GU N°145 28/05/1983 + EPA TO 09A/99
10/000041574 | aria ambiente esterno | piazzale cantiere comunale Via Olle 2 - Borgo | 1,2,3,4,7,8-esacdd | n.r. | pg/m3 | 06-08/01/2010 | 12:15-12:15 | CHELAB | DPCM N°30 28/03/1983 GU N°145 28/05/1983 + EPA TO 09A/99
10/000041574 | aria ambiente esterno | piazzale cantiere comunale Via Olle 2 - Borgo | 1,2,3,6,7,8-esacdd | n.r. | pg/m3 | 06-08/01/2010 | 12:15-12:15 | CHELAB | DPCM N°30 28/03/1983 GU N°145 28/05/1983 + EPA TO 09A/99
10/000041574 | aria ambiente esterno | piazzale cantiere comunale Via Olle 2 - Borgo | 1,2,3,7,8,9-esacdd | n.r. | pg/m3 | 06-08/01/2010 | 12:15-12:15 | CHELAB | DPCM N°30 28/03/1983 GU N°145 28/05/1983 + EPA TO 09A/99
10/000041574 | aria ambiente esterno | piazzale cantiere comunale Via Olle 2 - Borgo | 1,2,3,4,6,7,8-eptacdd | n.r. | pg/m3 | 06-08/01/2010 | 12:15-12:15 | CHELAB | DPCM N°30 28/03/1983 GU N°145 28/05/1983 + EPA TO 09A/99
10/000041574 | aria ambiente esterno | piazzale cantiere comunale Via Olle 2 - Borgo | octacdd | n.r. | pg/m3 | 06-08/01/2010 | 12:15-12:15 | CHELAB | DPCM N°30 28/03/1983 GU N°145 28/05/1983 + EPA TO 09A/99
10/000041574 | aria ambiente esterno | piazzale cantiere comunale Via Olle 2 - Borgo | 2,3,7,8-tetracdf | n.r. | pg/m3 | 06-08/01/2010 | 12:15-12:15 | CHELAB | DPCM N°30 28/03/1983 GU N°145 28/05/1983 + EPA TO 09A/99
10/000041574 | aria ambiente esterno | piazzale cantiere comunale Via Olle 2 - Borgo | 1,2,3,7,8-pentacdf+1,2,3,4,8-pentacdf | n.r. | pg/m3 | 06-08/01/2010 | 12:15-12:15 | CHELAB | DPCM N°30 28/03/1983 GU N°145 28/05/1983 + EPA TO 09A/99
10/000041574 | aria ambiente esterno | piazzale cantiere comunale Via Olle 2 - Borgo | 2,3,4,7,8-pentacdf | n.r. | pg/m3 | 06-08/01/2010 | 12:15-12:15 | CHELAB | DPCM N°30 28/03/1983 GU N°145 28/05/1983 + EPA TO 09A/99
10/000041574 | aria ambiente esterno | piazzale cantiere comunale Via Olle 2 - Borgo | 1,2,3,4,7,8-esacdf+1,2,3,4,7,9-esacdf | n.r. | pg/m3 | 06-08/01/2010 | 12:15-12:15 | CHELAB | DPCM N°30 28/03/1983 GU N°145 28/05/1983 + EPA TO 09A/99
10/000041574 | aria ambiente esterno | piazzale cantiere comunale Via Olle 2 - Borgo | 1,2,3,6,7,8-esacdf | n.r. | pg/m3 | 06-08/01/2010 | 12:15-12:15 | CHELAB | DPCM N°30 28/03/1983 GU N°145 28/05/1983 + EPA TO 09A/99
10/000041574 | aria ambiente esterno | piazzale cantiere comunale Via Olle 2 - Borgo | 2,3,4,6,7,8-esacdf | n.r. | pg/m3 | 06-08/01/2010 | 12:15-12:15 | CHELAB | DPCM N°30 28/03/1983 GU N°145 28/05/1983 + EPA TO 09A/99
10/000041574 | aria ambiente esterno | piazzale cantiere comunale Via Olle 2 - Borgo | 1,2,3,7,8,9-esacdf | n.r. | pg/m3 | 06-08/01/2010 | 12:15-12:15 | CHELAB | DPCM N°30 28/03/1983 GU N°145 28/05/1983 + EPA TO 09A/99
10/000041574 | aria ambiente esterno | piazzale cantiere comunale Via Olle 2 - Borgo | 1,2,3,4,6,7,8-eptacdf | n.r. | pg/m3 | 06-08/01/2010 | 12:15-12:15 | CHELAB | DPCM N°30 28/03/1983 GU N°145 28/05/1983 + EPA TO 09A/99
10/000041574 | aria ambiente esterno | piazzale cantiere comunale Via Olle 2 - Borgo | 1,2,3,4,7,8,9-eptacdf | n.r. | pg/m3 | 06-08/01/2010 | 12:15-12:15 | CHELAB | DPCM N°30 28/03/1983 GU N°145 28/05/1983 + EPA TO 09A/99
10/000041574 | aria ambiente esterno | piazzale cantiere comunale Via Olle 2 - Borgo | octacdf | n.r. | pg/m3 | 06-08/01/2010 | 12:15-12:15 | CHELAB | DPCM N°30 28/03/1983 GU N°145 28/05/1983 + EPA TO 09A/99
10/000041574 | aria ambiente esterno | piazzale cantiere comunale Via Olle 2 - Borgo | 2,3,7,8-tetracdd | n.r. | pg/m3 | 06-08/01/2010 | 12:15-12:15 | CHELAB | EPA TO 09A/99
10/000041574 | aria ambiente esterno | piazzale cantiere comunale Via Olle 2 - Borgo | 1,2,3,7,8-pentacdd | n.r. | pg/m3 | 06-08/01/2010 | 12:15-12:15 | CHELAB | EPA TO 09A/99
10/000041574 | aria ambiente esterno | piazzale cantiere comunale Via Olle 2 - Borgo | 1,2,3,4,7,8-esacdd | n.r. | pg/m3 | 06-08/01/2010 | 12:15-12:15 | CHELAB | EPA TO 09A/99
10/000041574 | aria ambiente esterno | piazzale cantiere comunale Via Olle 2 - Borgo | 1,2,3,6,7,8-esacdd | n.r. | pg/m3 | 06-08/01/2010 | 12:15-12:15 | CHELAB | EPA TO 09A/99
10/000041574 | aria ambiente esterno | piazzale cantiere comunale Via Olle 2 - Borgo | 1,2,3,7,8,9-esacdd | n.r. | pg/m3 | 06-08/01/2010 | 12:15-12:15 | CHELAB | EPA TO 09A/99
10/000041574 | aria ambiente esterno | piazzale cantiere comunale Via Olle 2 - Borgo | 1,2,3,4,6,7,8-eptacdd | 0.01 | pg/m3 | 06-08/01/2010 | 12:15-12:15 | CHELAB | EPA TO 09A/99
10/000041574 | aria ambiente esterno | piazzale cantiere comunale Via Olle 2 - Borgo | octacdd | 0.06 | pg/m3 | 06-08/01/2010 | 12:15-12:15 | CHELAB | EPA TO 09A/99
10/000041574 | aria ambiente esterno | piazzale cantiere comunale Via Olle 2 - Borgo | 2,3,7,8-tetracdf | n.r. | pg/m3 | 06-08/01/2010 | 12:15-12:15 | CHELAB | EPA TO 09A/99
10/000041574 | aria ambiente esterno | piazzale cantiere comunale Via Olle 2 - Borgo | 1,2,3,7,8-pentacdf+1,2,3,4,8-pentacdf | n.r. | pg/m3 | 06-08/01/2010 | 12:15-12:15 | CHELAB | EPA TO 09A/99
10/000041574 | aria ambiente esterno | piazzale cantiere comunale Via Olle 2 - Borgo | 2,3,4,7,8-pentacdf | n.r. | pg/m3 | 06-08/01/2010 | 12:15-12:15 | CHELAB | EPA TO 09A/99
10/000041574 | aria ambiente esterno | piazzale cantiere comunale Via Olle 2 - Borgo | 1,2,3,4,7,8-esacdf+1,2,3,4,7,9-esacdf | n.r. | pg/m3 | 06-08/01/2010 | 12:15-12:15 | CHELAB | EPA TO 09A/99
10/000041574 | aria ambiente esterno | piazzale cantiere comunale Via Olle 2 - Borgo | 1,2,3,6,7,8-esacdf | n.r. | pg/m3 | 06-08/01/2010 | 12:15-12:15 | CHELAB | EPA TO 09A/99
10/000041574 | aria ambiente esterno | piazzale cantiere comunale Via Olle 2 - Borgo | 2,3,4,6,7,8-esacdf | n.r. | pg/m3 | 06-08/01/2010 | 12:15-12:15 | CHELAB | EPA TO 09A/99
10/000041574 | aria ambiente esterno | piazzale cantiere comunale Via Olle 2 - Borgo | 1,2,3,7,8,9-esacdf | n.r. | pg/m3 | 06-08/01/2010 | 12:15-12:15 | CHELAB | EPA TO 09A/99
10/000041574 | aria ambiente esterno | piazzale cantiere comunale Via Olle 2 - Borgo | 1,2,3,4,6,7,8-eptacdf | 0.02 | pg/m3 | 06-08/01/2010 | 12:15-12:15 | CHELAB | EPA TO 09A/99
10/000041574 | aria ambiente esterno | piazzale cantiere comunale Via Olle 2 - Borgo | 1,2,3,4,7,8,9-eptacdf | n.r. | pg/m3 | 06-08/01/2010 | 12:15-12:15 | CHELAB | EPA TO 09A/99
10/000041574 | aria ambiente esterno | piazzale cantiere comunale Via Olle 2 - Borgo | octacdf | 0.08 | pg/m3 | 06-08/01/2010 | 12:15-12:15 | CHELAB | EPA TO 09A/99
10/000041580 | aria ambiente esterno | troticoltura maso fontane - Roncegno | 2,3,7,8-tetracdd | n.r. | pg/m3 | 03-05/02/2010 | 10:30-10:30 | CHELAB | DPCM N°30 28/03/1983 GU N°145 28/05/1983 + EPA TO 09A/99
10/000041580 | aria ambiente esterno | troticoltura maso fontane - Roncegno | 1,2,3,7,8-pentacdd | n.r. | pg/m3 | 03-05/02/2010 | 10:30-10:30 | CHELAB | DPCM N°30 28/03/1983 GU N°145 28/05/1983 + EPA TO 09A/99
10/000041580 | aria ambiente esterno | troticoltura maso fontane - Roncegno | 1,2,3,4,7,8-esacdd | n.r. | pg/m3 | 03-05/02/2010 | 10:30-10:30 | CHELAB | DPCM N°30 28/03/1983 GU N°145 28/05/1983 + EPA TO 09A/99
10/000041580 | aria ambiente esterno | troticoltura maso fontane - Roncegno | 1,2,3,6,7,8-esacdd | n.r. | pg/m3 | 03-05/02/2010 | 10:30-10:30 | CHELAB | DPCM N°30 28/03/1983 GU N°145 28/05/1983 + EPA TO 09A/99
10/000041580 | aria ambiente esterno | troticoltura maso fontane - Roncegno | 1,2,3,7,8,9-esacdd | n.r. | pg/m3 | 03-05/02/2010 | 10:30-10:30 | CHELAB | DPCM N°30 28/03/1983 GU N°145 28/05/1983 + EPA TO 09A/99
10/000041580 | aria ambiente esterno | troticoltura maso fontane - Roncegno | 1,2,3,4,6,7,8-eptacdd | 0.31 | pg/m3 | 03-05/02/2010 | 10:30-10:30 | CHELAB | DPCM N°30 28/03/1983 GU N°145 28/05/1983 + EPA TO 09A/99
10/000041580 | aria ambiente esterno | troticoltura maso fontane - Roncegno | octacdd | 0.51 | pg/m3 | 03-05/02/2010 | 10:30-10:30 | CHELAB | DPCM N°30 28/03/1983 GU N°145 28/05/1983 + EPA TO 09A/99
10/000041580 | aria ambiente esterno | troticoltura maso fontane - Roncegno | 2,3,7,8-tetracdf | n.r. | pg/m3 | 03-05/02/2010 | 10:30-10:30 | CHELAB | DPCM N°30 28/03/1983 GU N°145 28/05/1983 + EPA TO 09A/99
10/000041580 | aria ambiente esterno | troticoltura maso fontane - Roncegno | 1,2,3,7,8-pentacdf+1,2,3,4,8-pentacdf | n.r. | pg/m3 | 03-05/02/2010 | 10:30-10:30 | CHELAB | DPCM N°30 28/03/1983 GU N°145 28/05/1983 + EPA TO 09A/99
10/000041580 | aria ambiente esterno | troticoltura maso fontane - Roncegno | 2,3,4,7,8-pentacdf | n.r. | pg/m3 | 03-05/02/2010 | 10:30-10:30 | CHELAB | DPCM N°30 28/03/1983 GU N°145 28/05/1983 + EPA TO 09A/99
10/000041580 | aria ambiente esterno | troticoltura maso fontane - Roncegno | 1,2,3,4,7,8-esacdf+1,2,3,4,7,9-esacdf | n.r. | pg/m3 | 03-05/02/2010 | 10:30-10:30 | CHELAB | DPCM N°30 28/03/1983 GU N°145 28/05/1983 + EPA TO 09A/99
10/000041580 | aria ambiente esterno | troticoltura maso fontane - Roncegno | 1,2,3,6,7,8-esacdf | n.r. | pg/m3 | 03-05/02/2010 | 10:30-10:30 | CHELAB | DPCM N°30 28/03/1983 GU N°145 28/05/1983 + EPA TO 09A/99
10/000041580 | aria ambiente esterno | troticoltura maso fontane - Roncegno | 2,3,4,6,7,8-esacdf | n.r. | pg/m3 | 03-05/02/2010 | 10:30-10:30 | CHELAB | DPCM N°30 28/03/1983 GU N°145 28/05/1983 + EPA TO 09A/99
10/000041580 | aria ambiente esterno | troticoltura maso fontane - Roncegno | 1,2,3,7,8,9-esacdf | n.r. | pg/m3 | 03-05/02/2010 | 10:30-10:30 | CHELAB | DPCM N°30 28/03/1983 GU N°145 28/05/1983 + EPA TO 09A/99
10/000041580 | aria ambiente esterno | troticoltura maso fontane - Roncegno | 1,2,3,4,6,7,8-eptacdf | 0.14 | pg/m3 | 03-05/02/2010 | 10:30-10:30 | CHELAB | DPCM N°30 28/03/1983 GU N°145 28/05/1983 + EPA TO 09A/99
10/000041580 | aria ambiente esterno | troticoltura maso fontane - Roncegno | 1,2,3,4,7,8,9-eptacdf | n.r. | pg/m3 | 03-05/02/2010 | 10:30-10:30 | CHELAB | DPCM N°30 28/03/1983 GU N°145 28/05/1983 + EPA TO 09A/99
10/000041580 | aria ambiente esterno | troticoltura maso fontane - Roncegno | octacdf | 0.2 | pg/m3 | 03-05/02/2010 | 10:30-10:30 | CHELAB | DPCM N°30 28/03/1983 GU N°145 28/05/1983 + EPA TO 09A/99
10/000041581 | aria ambiente esterno | piazzale cantiere comunale Via Olle 2 - Borgo | 2,3,7,8-tetracdd | n.r. | pg/m3 | 03-05/02/2010 | 11:00-11:00 | CHELAB | DPCM N°30 28/03/1983 GU N°145 28/05/1983 + EPA TO 09A/99
10/000041581 | aria ambiente esterno | piazzale cantiere comunale Via Olle 2 - Borgo | 1,2,3,7,8-pentacdd | n.r. | pg/m3 | 03-05/02/2010 | 11:00-11:00 | CHELAB | DPCM N°30 28/03/1983 GU N°145 28/05/1983 + EPA TO 09A/99
10/000041581 | aria ambiente esterno | piazzale cantiere comunale Via Olle 2 - Borgo | 1,2,3,4,7,8-esacdd | n.r. | pg/m3 | 03-05/02/2010 | 11:00-11:00 | CHELAB | DPCM N°30 28/03/1983 GU N°145 28/05/1983 + EPA TO 09A/99
10/000041581 | aria ambiente esterno | piazzale cantiere comunale Via Olle 2 - Borgo | 1,2,3,6,7,8-esacdd | n.r. | pg/m3 | 03-05/02/2010 | 11:00-11:00 | CHELAB | DPCM N°30 28/03/1983 GU N°145 28/05/1983 + EPA TO 09A/99
10/000041581 | aria ambiente esterno | piazzale cantiere comunale Via Olle 2 - Borgo | 1,2,3,7,8,9-esacdd | n.r. | pg/m3 | 03-05/02/2010 | 11:00-11:00 | CHELAB | DPCM N°30 28/03/1983 GU N°145 28/05/1983 + EPA TO 09A/99
10/000041581 | aria ambiente esterno | piazzale cantiere comunale Via Olle 2 - Borgo | 1,2,3,4,6,7,8-eptacdd | 0.38 | pg/m3 | 03-05/02/2010 | 11:00-11:00 | CHELAB | DPCM N°30 28/03/1983 GU N°145 28/05/1983 + EPA TO 09A/99
10/000041581 | aria ambiente esterno | piazzale cantiere comunale Via Olle 2 - Borgo | octacdd | 1.43 | pg/m3 | 03-05/02/2010 | 11:00-11:00 | CHELAB | DPCM N°30 28/03/1983 GU N°145 28/05/1983 + EPA TO 09A/99
10/000041581 | aria ambiente esterno | piazzale cantiere comunale Via Olle 2 - Borgo | 2,3,7,8-tetracdf | 0.08 | pg/m3 | 03-05/02/2010 | 11:00-11:00 | CHELAB | DPCM N°30 28/03/1983 GU N°145 28/05/1983 + EPA TO 09A/99
10/000041581 | aria ambiente esterno | piazzale cantiere comunale Via Olle 2 - Borgo | 1,2,3,7,8-pentacdf+1,2,3,4,8-pentacdf | 0.06 | pg/m3 | 03-05/02/2010 | 11:00-11:00 | CHELAB | DPCM N°30 28/03/1983 GU N°145 28/05/1983 + EPA TO 09A/99
10/000041581 | aria ambiente esterno | piazzale cantiere comunale Via Olle 2 - Borgo | 2,3,4,7,8-pentacdf | 0.1 | pg/m3 | 03-05/02/2010 | 11:00-11:00 | CHELAB | DPCM N°30 28/03/1983 GU N°145 28/05/1983 + EPA TO 09A/99
10/000041581 | aria ambiente esterno | piazzale cantiere comunale Via Olle 2 - Borgo | 1,2,3,4,7,8-esacdf+1,2,3,4,7,9-esacdf | n.r. | pg/m3 | 03-05/02/2010 | 11:00-11:00 | CHELAB | DPCM N°30 28/03/1983 GU N°145 28/05/1983 + EPA TO 09A/99
10/000041581 | aria ambiente esterno | piazzale cantiere comunale Via Olle 2 - Borgo | 1,2,3,6,7,8-esacdf | n.r. | pg/m3 | 03-05/02/2010 | 11:00-11:00 | CHELAB | DPCM N°30 28/03/1983 GU N°145 28/05/1983 + EPA TO 09A/99
10/000041581 | aria ambiente esterno | piazzale cantiere comunale Via Olle 2 - Borgo | 2,3,4,6,7,8-esacdf | n.r. | pg/m3 | 03-05/02/2010 | 11:00-11:00 | CHELAB | DPCM N°30 28/03/1983 GU N°145 28/05/1983 + EPA TO 09A/99
10/000041581 | aria ambiente esterno | piazzale cantiere comunale Via Olle 2 - Borgo | 1,2,3,7,8,9-esacdf | n.r. | pg/m3 | 03-05/02/2010 | 11:00-11:00 | CHELAB | DPCM N°30 28/03/1983 GU N°145 28/05/1983 + EPA TO 09A/99
10/000041581 | aria ambiente esterno | piazzale cantiere comunale Via Olle 2 - Borgo | 1,2,3,4,6,7,8-eptacdf | 0.15 | pg/m3 | 03-05/02/2010 | 11:00-11:00 | CHELAB | DPCM N°30 28/03/1983 GU N°145 28/05/1983 + EPA TO 09A/99
10/000041581 | aria ambiente esterno | piazzale cantiere comunale Via Olle 2 - Borgo | 1,2,3,4,7,8,9-eptacdf | n.r. | pg/m3 | 03-05/02/2010 | 11:00-11:00 | CHELAB | DPCM N°30 28/03/1983 GU N°145 28/05/1983 + EPA TO 09A/99
10/000041581 | aria ambiente esterno | piazzale cantiere comunale Via Olle 2 - Borgo | octacdf | n.r. | pg/m3 | 03-05/02/2010 | 11:00-11:00 | CHELAB | DPCM N°30 28/03/1983 GU N°145 28/05/1983 + EPA TO 09A/99
10/000041582 | aria ambiente esterno | piazzale cantiere comunale Via Olle 2 - Borgo | 2,3,7,8-tetracdd | n.r. | pg/m3 | 03-05/02/2010 | 11:00-11:00 | CHELAB | EPA TO 09A/99
10/000041582 | aria ambiente esterno | piazzale cantiere comunale Via Olle 2 - Borgo | 1,2,3,7,8-pentacdd | 0.01 | pg/m3 | 03-05/02/2010 | 11:00-11:00 | CHELAB | EPA TO 09A/99
10/000041582 | aria ambiente esterno | piazzale cantiere comunale Via Olle 2 - Borgo | 1,2,3,4,7,8-esacdd | 0.01 | pg/m3 | 03-05/02/2010 | 11:00-11:00 | CHELAB | EPA TO 09A/99
10/000041582 | aria ambiente esterno | piazzale cantiere comunale Via Olle 2 - Borgo | 1,2,3,6,7,8-esacdd | n.r. | pg/m3 | 03-05/02/2010 | 11:00-11:00 | CHELAB | EPA TO 09A/99
10/000041582 | aria ambiente esterno | piazzale cantiere comunale Via Olle 2 - Borgo | 1,2,3,7,8,9-esacdd | 0.017 | pg/m3 | 03-05/02/2010 | 11:00-11:00 | CHELAB | EPA TO 09A/99
10/000041582 | aria ambiente esterno | piazzale cantiere comunale Via Olle 2 - Borgo | 1,2,3,4,6,7,8-eptacdd | 0.279 | pg/m3 | 03-05/02/2010 | 11:00-11:00 | CHELAB | EPA TO 09A/99
10/000041582 | aria ambiente esterno | piazzale cantiere comunale Via Olle 2 - Borgo | octacdd | 1.135 | pg/m3 | 03-05/02/2010 | 11:00-11:00 | CHELAB | EPA TO 09A/99
10/000041582 | aria ambiente esterno | piazzale cantiere comunale Via Olle 2 - Borgo | 2,3,7,8-tetracdf | 0.079 | pg/m3 | 03-05/02/2010 | 11:00-11:00 | CHELAB | EPA TO 09A/99
10/000041582 | aria ambiente esterno | piazzale cantiere comunale Via Olle 2 - Borgo | 1,2,3,7,8-pentacdf+1,2,3,4,8-pentacdf | 0.044 | pg/m3 | 03-05/02/2010 | 11:00-11:00 | CHELAB | EPA TO 09A/99
10/000041582 | aria ambiente esterno | piazzale cantiere comunale Via Olle 2 - Borgo | 2,3,4,7,8-pentacdf | 0.035 | pg/m3 | 03-05/02/2010 | 11:00-11:00 | CHELAB | EPA TO 09A/99
10/000041582 | aria ambiente esterno | piazzale cantiere comunale Via Olle 2 - Borgo | 1,2,3,4,7,8-esacdf+1,2,3,4,7,9-esacdf | 0.044 | pg/m3 | 03-05/02/2010 | 11:00-11:00 | CHELAB | EPA TO 09A/99
10/000041582 | aria ambiente esterno | piazzale cantiere comunale Via Olle 2 - Borgo | 1,2,3,6,7,8-esacdf | n.r. | pg/m3 | 03-05/02/2010 | 11:00-11:00 | CHELAB | EPA TO 09A/99
10/000041582 | aria ambiente esterno | piazzale cantiere comunale Via Olle 2 - Borgo | 2,3,4,6,7,8-esacdf | 0.015 | pg/m3 | 03-05/02/2010 | 11:00-11:00 | CHELAB | EPA TO 09A/99
10/000041582 | aria ambiente esterno | piazzale cantiere comunale Via Olle 2 - Borgo | 1,2,3,7,8,9-esacdf | n.r. | pg/m3 | 03-05/02/2010 | 11:00-11:00 | CHELAB | EPA TO 09A/99
10/000041582 | aria ambiente esterno | piazzale cantiere comunale Via Olle 2 - Borgo | 1,2,3,4,6,7,8-eptacdf | 0.086 | pg/m3 | 03-05/02/2010 | 11:00-11:00 | CHELAB | EPA TO 09A/99
10/000041582 | aria ambiente esterno | piazzale cantiere comunale Via Olle 2 - Borgo | 1,2,3,4,7,8,9-eptacdf | n.r. | pg/m3 | 03-05/02/2010 | 11:00-11:00 | CHELAB | EPA TO 09A/99
10/000041582 | aria ambiente esterno | piazzale cantiere comunale Via Olle 2 - Borgo | octacdf | 0.049 | pg/m3 | 03-05/02/2010 | 11:00-11:00 | CHELAB | EPA TO 09A/99

## sedimenti
RdP | Campione di | sito | inquinante | valore | u.d.m. | data | Ente analisi | metodo
10/000073498 | sedimenti | Rosta Fredda sotto cavalcavia SS47 a monte | ANTIMONIO | n.r. | mg/kg | 2010-02-05 | CHELAB | DM 13/09/1999 GU 248 21/10/1999 MET XI1 + EPA
10/000073498 | sedimenti | Rosta Fredda sotto cavalcavia SS47 a monte | ARSENICO | 6.6 | mg/kg | 2010-02-05 | CHELAB | DM 13/09/1999 GU 248 21/10/1999 MET XI1 + EPA
10/000073498 | sedimenti | Rosta Fredda sotto cavalcavia SS47 a monte | BERILLIO | 0.35 | mg/kg | 2010-02-05 | CHELAB | DM 13/09/1999 GU 248 21/10/1999 MET XI1 + EPA
10/000073498 | sedimenti | Rosta Fredda sotto cavalcavia SS47 a monte | CADMIO | 0.2 | mg/kg | 2010-02-05 | CHELAB | DM 13/09/1999 GU 248 21/10/1999 MET XI1 + EPA
10/000073498 | sedimenti | Rosta Fredda sotto cavalcavia SS47 a monte | COBALTO | 9 | mg/kg | 2010-02-05 | CHELAB | DM 13/09/1999 GU 248 21/10/1999 MET XI1 + EPA
10/000073498 | sedimenti | Rosta Fredda sotto cavalcavia SS47 a monte | CROMO | 12.7 | mg/kg | 2010-02-05 | CHELAB | DM 13/09/1999 GU 248 21/10/1999 MET XI1 + EPA
10/000073498 | sedimenti | Rosta Fredda sotto cavalcavia SS47 a monte | CROMO ESAVALENTE | n.r. | mg/kg | 2010-02-05 | CHELAB | EPA 3060 A 1996 + EPA 7196 A 1992
10/000073498 | sedimenti | Rosta Fredda sotto cavalcavia SS47 a monte | MERCURIO | n.r. | mg/kg | 2010-02-05 | CHELAB | DM 13/09/1999 GU 248 21/10/1999 MET XI1 + EPA
10/000073498 | sedimenti | Rosta Fredda sotto cavalcavia SS47 a monte | NICHEL | 16.7 | mg/kg | 2010-02-05 | CHELAB | DM 13/09/1999 GU 248 21/10/1999 MET XI1 + EPA
10/000073498 | sedimenti | Rosta Fredda sotto cavalcavia SS47 a monte | PIOMBO | 26.1 | mg/kg | 2010-02-05 | CHELAB | DM 13/09/1999 GU 248 21/10/1999 MET XI1 + EPA
10/000073498 | sedimenti | Rosta Fredda sotto cavalcavia SS47 a monte | RAME | 22.2 | mg/kg | 2010-02-05 | CHELAB | DM 13/09/1999 GU 248 21/10/1999 MET XI1 + EPA
10/000073498 | sedimenti | Rosta Fredda sotto cavalcavia SS47 a monte | SELENIO | n.r. | mg/kg | 2010-02-05 | CHELAB | DM 13/09/1999 GU 248 21/10/1999 MET XI1 + EPA
10/000073498 | sedimenti | Rosta Fredda sotto cavalcavia SS47 a monte | STAGNO | 1.79 | mg/kg | 2010-02-05 | CHELAB | DM 13/09/1999 GU 248 21/10/1999 MET XI1 + EPA
10/000073498 | sedimenti | Rosta Fredda sotto cavalcavia SS47 a monte | TALLIO | n.r. | mg/kg | 2010-02-05 | CHELAB | EPA 3510 C 1996 + EPA 6010 C 2007
10/000073498 | sedimenti | Rosta Fredda sotto cavalcavia SS47 a monte | VANADIO | 14.3 | mg/kg | 2010-02-05 | CHELAB | DM 13/09/1999 GU 248 21/10/1999 MET XI1 + EPA
10/000073498 | sedimenti | Rosta Fredda sotto cavalcavia SS47 a monte | ZINCO | 91 | mg/kg | 2010-02-05 | CHELAB | DM 13/09/1999 GU 248 21/10/1999 MET XI1 + EPA
10/000073498 | sedimenti | Rosta Fredda sotto cavalcavia SS47 a monte | naftalene | n.r. | mg/kg | 2010-02-05 | CHELAB | EPA 3550 C 2007 + EPA 8270 D 2007
10/000073498 | sedimenti | Rosta Fredda sotto cavalcavia SS47 a monte | acenaftene | n.r. | mg/kg | 2010-02-05 | CHELAB | EPA 3550 C 2007 + EPA 8270 D 2007
10/000073498 | sedimenti | Rosta Fredda sotto cavalcavia SS47 a monte | acenaftilene | n.r. | mg/kg | 2010-02-05 | CHELAB | EPA 3550 C 2007 + EPA 8270 D 2007
10/000073498 | sedimenti | Rosta Fredda sotto cavalcavia SS47 a monte | fluorene | n.r. | mg/kg | 2010-02-05 | CHELAB | EPA 3550 C 2007 + EPA 8270 D 2007
10/000073498 | sedimenti | Rosta Fredda sotto cavalcavia SS47 a monte | fenantrene | n.r. | mg/kg | 2010-02-05 | CHELAB | EPA 3550 C 2007 + EPA 8270 D 2007
10/000073498 | sedimenti | Rosta Fredda sotto cavalcavia SS47 a monte | antracene | n.r. | mg/kg | 2010-02-05 | CHELAB | EPA 3550 C 2007 + EPA 8270 D 2007
10/000073498 | sedimenti | Rosta Fredda sotto cavalcavia SS47 a monte | dibenzo(a,i)pirene | n.r. | mg/kg | 2010-02-05 | CHELAB | EPA 3550 C 2007 + EPA 8270 D 2007
10/000073498 | sedimenti | Rosta Fredda sotto cavalcavia SS47 a monte | fluorantene | 0.03 | mg/kg | 2010-02-05 | CHELAB | EPA 3550 C 2007 + EPA 8270 D 2007
10/000073498 | sedimenti | Rosta Fredda sotto cavalcavia SS47 a monte | crisene | 0.04 | mg/kg | 2010-02-05 | CHELAB | EPA 3550 C 2007 + EPA 8270 D 2007
10/000073498 | sedimenti | Rosta Fredda sotto cavalcavia SS47 a monte | benzo(a)antracene | 0.06 | mg/kg | 2010-02-05 | CHELAB | EPA 3550 C 2007 + EPA 8270 D 2007
10/000073498 | sedimenti | Rosta Fredda sotto cavalcavia SS47 a monte | benzo(b)fluorantene | 0.02 | mg/kg | 2010-02-05 | CHELAB | EPA 3550 C 2007 + EPA 8270 D 2007
10/000073498 | sedimenti | Rosta Fredda sotto cavalcavia SS47 a monte | benzo(k)fluorantene | 0.04 | mg/kg | 2010-02-05 | CHELAB | EPA 3550 C 2007 + EPA 8270 D 2007
10/000073498 | sedimenti | Rosta Fredda sotto cavalcavia SS47 a monte | benzo(j)fluorantene | 0.03 | mg/kg | 2010-02-05 | CHELAB | EPA 3550 C 2007 + EPA 8270 D 2007
10/000073498 | sedimenti | Rosta Fredda sotto cavalcavia SS47 a monte | benzo(a)pirene | 0.04 | mg/kg | 2010-02-05 | CHELAB | EPA 3550 C 2007 + EPA 8270 D 2007
10/000073498 | sedimenti | Rosta Fredda sotto cavalcavia SS47 a monte | indeno(1,2,3-cd)pirene | 0.02 | mg/kg | 2010-02-05 | CHELAB | EPA 3550 C 2007 + EPA 8270 D 2007
10/000073498 | sedimenti | Rosta Fredda sotto cavalcavia SS47 a monte | dibenzo(a,h)antracene | n.r. | mg/kg | 2010-02-05 | CHELAB | EPA 3550 C 2007 + EPA 8270 D 2007
10/000073498 | sedimenti | Rosta Fredda sotto cavalcavia SS47 a monte | benzo(g,h,i)perilene | 0.03 | mg/kg | 2010-02-05 | CHELAB | EPA 3550 C 2007 + EPA 8270 D 2007
10/000073498 | sedimenti | Rosta Fredda sotto cavalcavia SS47 a monte | dibenzo(a,h)pirene | n.r. | mg/kg | 2010-02-05 | CHELAB | EPA 3550 C 2007 + EPA 8270 D 2007
10/000073498 | sedimenti | Rosta Fredda sotto cavalcavia SS47 a monte | dibenzo(a,e)pirene | n.r. | mg/kg | 2010-02-05 | CHELAB | EPA 3550 C 2007 + EPA 8270 D 2007
10/000073498 | sedimenti | Rosta Fredda sotto cavalcavia SS47 a monte | dibenzo(a,l)pirene | n.r. | mg/kg | 2010-02-05 | CHELAB | EPA 3550 C 2007 + EPA 8270 D 2007
10/000073498 | sedimenti | Rosta Fredda sotto cavalcavia SS47 a monte | pirene | 0.027 | mg/kg | 2010-02-05 | CHELAB | EPA 3550 C 2007 + EPA 8270 D 2007
10/000073498 | sedimenti | Rosta Fredda sotto cavalcavia SS47 a monte | (81)3,4,4'-5-tetracb | n.r. | μg/kg | 2010-02-05 | CHELAB | EPA 1668 B 2008
10/000073498 | sedimenti | Rosta Fredda sotto cavalcavia SS47 a monte | (77)3,3',4,4'-tetracb | 0.003 | μg/kg | 2010-02-05 | CHELAB | EPA 1668 B 2008
10/000073498 | sedimenti | Rosta Fredda sotto cavalcavia SS47 a monte | (123)2',3,4,4',5-pentacb | 0.002 | μg/kg | 2010-02-05 | CHELAB | EPA 1668 B 2008
10/000073498 | sedimenti | Rosta Fredda sotto cavalcavia SS47 a monte | (118)2,3',4,4',5-pentacb | 0.055 | μg/kg | 2010-02-05 | CHELAB | EPA 1668 B 2008
10/000073498 | sedimenti | Rosta Fredda sotto cavalcavia SS47 a monte | (114)2,3,4,4',5-pentacb | n.r. | μg/kg | 2010-02-05 | CHELAB | EPA 1668 B 2008
10/000073498 | sedimenti | Rosta Fredda sotto cavalcavia SS47 a monte | (105)2,3,3',4,4'-pentacb | 0.022 | μg/kg | 2010-02-05 | CHELAB | EPA 1668 B 2008
10/000073498 | sedimenti | Rosta Fredda sotto cavalcavia SS47 a monte | (126)3,3',4,4',5-pentacb | n.r. | μg/kg | 2010-02-05 | CHELAB | EPA 1668 B 2008
10/000073498 | sedimenti | Rosta Fredda sotto cavalcavia SS47 a monte | (167)2,3',4,4',5,5'-esacb | 0.005 | μg/kg | 2010-02-05 | CHELAB | EPA 1668 B 2008
10/000073498 | sedimenti | Rosta Fredda sotto cavalcavia SS47 a monte | (156)2,3,3',4,4',5-esacb | 0.01 | μg/kg | 2010-02-05 | CHELAB | EPA 1668 B 2008
10/000073498 | sedimenti | Rosta Fredda sotto cavalcavia SS47 a monte | (157)2,3,3',4,4',5-esacb | 0.001 | μg/kg | 2010-02-05 | CHELAB | EPA 1668 B 2008
10/000073498 | sedimenti | Rosta Fredda sotto cavalcavia SS47 a monte | (169)3,3',4,4',5,5'-esacb | n.r. | μg/kg | 2010-02-05 | CHELAB | EPA 1668 B 2008
10/000073498 | sedimenti | Rosta Fredda sotto cavalcavia SS47 a monte | (189)2,3,3',4,4',5,5'-eptacb | n.r. | μg/kg | 2010-02-05 | CHELAB | EPA 1668 B 2008
10/000073498 | sedimenti | Rosta Fredda sotto cavalcavia SS47 a monte | (1)2-monocb | 0.001 | μg/kg | 2010-02-05 | CHELAB | EPA 1668 B 2008
10/000073498 | sedimenti | Rosta Fredda sotto cavalcavia SS47 a monte | (3)4-monocs | 0.004 | μg/kg | 2010-02-05 | CHELAB | EPA 1668 B 2008
10/000073498 | sedimenti | Rosta Fredda sotto cavalcavia SS47 a monte | (4)2,2'-dicb | 0.008 | μg/kg | 2010-02-05 | CHELAB | EPA 1668 B 2008
10/000073498 | sedimenti | Rosta Fredda sotto cavalcavia SS47 a monte | (15)4,4'-dicb | 0.015 | μg/kg | 2010-02-05 | CHELAB | EPA 1668 B 2008
10/000073498 | sedimenti | Rosta Fredda sotto cavalcavia SS47 a monte | (19)2,2',6-tricb | n.r. | μg/kg | 2010-02-05 | CHELAB | EPA 1668 B 2008
10/000073498 | sedimenti | Rosta Fredda sotto cavalcavia SS47 a monte | (37)3,4,4'-tricb | 0.013 | μg/kg | 2010-02-05 | CHELAB | EPA 1668 B 2008
10/000073498 | sedimenti | Rosta Fredda sotto cavalcavia SS47 a monte | (54)2,2',4,4'-tetracb | n.r. | μg/kg | 2010-02-05 | CHELAB | EPA 1668 B 2008
10/000073498 | sedimenti | Rosta Fredda sotto cavalcavia SS47 a monte | (104)2,2',4,6,6'-pentacb | n.r. | μg/kg | 2010-02-05 | CHELAB | EPA 1668 B 2008
10/000073498 | sedimenti | Rosta Fredda sotto cavalcavia SS47 a monte | (155)2,2',4,4',6,6'-esacb | n.r. | μg/kg | 2010-02-05 | CHELAB | EPA 1668 B 2008
10/000073498 | sedimenti | Rosta Fredda sotto cavalcavia SS47 a monte | (188)2,2',3,4',5,6,6'-eptacb | n.r. | μg/kg | 2010-02-05 | CHELAB | EPA 1668 B 2008
10/000073498 | sedimenti | Rosta Fredda sotto cavalcavia SS47 a monte | (180)2,2',3,4,4',5,5'-eptacb | 0.072 | μg/kg | 2010-02-05 | CHELAB | EPA 1668 B 2008
10/000073498 | sedimenti | Rosta Fredda sotto cavalcavia SS47 a monte | (170)2,2',3,3',4,4',5-eptacb | 0.032 | μg/kg | 2010-02-05 | CHELAB | EPA 1668 B 2008
10/000073498 | sedimenti | Rosta Fredda sotto cavalcavia SS47 a monte | (202)2,2',3,3',5,5',6,6'-octacb | n.r. | μg/kg | 2010-02-05 | CHELAB | EPA 1668 B 2008
10/000073498 | sedimenti | Rosta Fredda sotto cavalcavia SS47 a monte | (205)2,3,3',4,4',5,5',6-octacb | n.r. | μg/kg | 2010-02-05 | CHELAB | EPA 1668 B 2008
10/000073498 | sedimenti | Rosta Fredda sotto cavalcavia SS47 a monte | (206)2,2',3,3',4,4',5,5',6-nonacb | n.r. | μg/kg | 2010-02-05 | CHELAB | EPA 1668 B 2008
10/000073498 | sedimenti | Rosta Fredda sotto cavalcavia SS47 a monte | 2,2',3,3',4,5,5',6,6'-nonacb | 0.004 | μg/kg | 2010-02-05 | CHELAB | EPA 1668 B 2008
10/000073498 | sedimenti | Rosta Fredda sotto cavalcavia SS47 a monte | decacb | 0.013 | μg/kg | 2010-02-05 | CHELAB | EPA 1668 B 2008
10/000073498 | sedimenti | Rosta Fredda sotto cavalcavia SS47 a monte | 2,3,7,8-tetracdd | n.r. | ng/kg | 2010-02-05 | CHELAB | EPA 1613 B 1994
10/000073498 | sedimenti | Rosta Fredda sotto cavalcavia SS47 a monte | 1,2,3,7,8-pentacdd | n.r. | ng/kg | 2010-02-05 | CHELAB | EPA 1613 B 1994
10/000073498 | sedimenti | Rosta Fredda sotto cavalcavia SS47 a monte | 1,2,3,4,7,8-esacdd | n.r. | ng/kg | 2010-02-05 | CHELAB | EPA 1613 B 1994
10/000073498 | sedimenti | Rosta Fredda sotto cavalcavia SS47 a monte | 1,2,3,6,7,8-esacdd | n.r. | ng/kg | 2010-02-05 | CHELAB | EPA 1613 B 1994
10/000073498 | sedimenti | Rosta Fredda sotto cavalcavia SS47 a monte | 1,2,3,7,8,9-esacdd | n.r. | ng/kg | 2010-02-05 | CHELAB | EPA 1613 B 1994
10/000073498 | sedimenti | Rosta Fredda sotto cavalcavia SS47 a monte | 1,2,3,4,6,7,8-eptacdd | n.r. | ng/kg | 2010-02-05 | CHELAB | EPA 1613 B 1994
10/000073498 | sedimenti | Rosta Fredda sotto cavalcavia SS47 a monte | octacdd | 4.6 | ng/kg | 2010-02-05 | CHELAB | EPA 1613 B 1994
10/000073498 | sedimenti | Rosta Fredda sotto cavalcavia SS47 a monte | 2,3,7,8-tetracdf | n.r. | ng/kg | 2010-02-05 | CHELAB | EPA 1613 B 1994
10/000073498 | sedimenti | Rosta Fredda sotto cavalcavia SS47 a monte | 1,2,3,7,8-pentacdf+1,2,3,4,8-pentacdf | n.r. | ng/kg | 2010-02-05 | CHELAB | EPA 1613 B 1994
10/000073498 | sedimenti | Rosta Fredda sotto cavalcavia SS47 a monte | 2,3,4,7,8-pentacdf | n.r. | ng/kg | 2010-02-05 | CHELAB | EPA 1613 B 1994
10/000073498 | sedimenti | Rosta Fredda sotto cavalcavia SS47 a monte | 1,2,3,4,7,8-esacdf+1,2,3,4,7,9-esacdf | n.r. | ng/kg | 2010-02-05 | CHELAB | EPA 1613 B 1994
10/000073498 | sedimenti | Rosta Fredda sotto cavalcavia SS47 a monte | 1,2,3,6,7,8-esacdf | n.r. | ng/kg | 2010-02-05 | CHELAB | EPA 1613 B 1994
10/000073498 | sedimenti | Rosta Fredda sotto cavalcavia SS47 a monte | 2,3,4,6,7,8-esacdf | n.r. | ng/kg | 2010-02-05 | CHELAB | EPA 1613 B 1994
10/000073498 | sedimenti | Rosta Fredda sotto cavalcavia SS47 a monte | 1,2,3,7,8,9-esacdf | n.r. | ng/kg | 2010-02-05 | CHELAB | EPA 1613 B 1994
10/000073498 | sedimenti | Rosta Fredda sotto cavalcavia SS47 a monte | 1,2,3,4,6,7,8-eptacdf | 0.8 | ng/kg | 2010-02-05 | CHELAB | EPA 1613 B 1994
10/000073498 | sedimenti | Rosta Fredda sotto cavalcavia SS47 a monte | 1,2,3,4,7,8,9-eptacdf | n.r. | ng/kg | 2010-02-05 | CHELAB | EPA 1613 B 1994
10/000073498 | sedimenti | Rosta Fredda sotto cavalcavia SS47 a monte | octacdf | 5.1 | ng/kg | 2010-02-05 | CHELAB | EPA 1613 B 1994
10/000073498 | sedimenti | Rosta Fredda sotto cavalcavia SS47 a monte | cadmio 109 | n.r. | Bq/kg | 2010-02-05 | CHELAB | MP 0737 rev 0 2000
10/000073498 | sedimenti | Rosta Fredda sotto cavalcavia SS47 a monte | cesio 134 | n.r. | Bq/kg | 2010-02-05 | CHELAB | MP 0737 rev 0 2000
10/000073498 | sedimenti | Rosta Fredda sotto cavalcavia SS47 a monte | cesio 137 | 6.88 | Bq/kg | 2010-02-05 | CHELAB | MP 0737 rev 0 2000
10/000073498 | sedimenti | Rosta Fredda sotto cavalcavia SS47 a monte | cerio 139 | n.r. | Bq/kg | 2010-02-05 | CHELAB | MP 0737 rev 0 2000
10/000073498 | sedimenti | Rosta Fredda sotto cavalcavia SS47 a monte | cobalto 57 | n.r. | Bq/kg | 2010-02-05 | CHELAB | MP 0737 rev 0 2000
10/000073498 | sedimenti | Rosta Fredda sotto cavalcavia SS47 a monte | cobalto 60 | n.r. | Bq/kg | 2010-02-05 | CHELAB | MP 0737 rev 0 2000
10/000073498 | sedimenti | Rosta Fredda sotto cavalcavia SS47 a monte | ferro 59 | n.r. | Bq/kg | 2010-02-05 | CHELAB | MP 0737 rev 0 2000
10/000073498 | sedimenti | Rosta Fredda sotto cavalcavia SS47 a monte | iodio 131 | n.r. | Bq/kg | 2010-02-05 | CHELAB | MP 0737 rev 0 2000
10/000073498 | sedimenti | Rosta Fredda sotto cavalcavia SS47 a monte | ittrio 88 | n.r. | Bq/kg | 2010-02-05 | CHELAB | MP 0737 rev 0 2000
10/000073498 | sedimenti | Rosta Fredda sotto cavalcavia SS47 a monte | mercurio 203 | n.r. | Bq/kg | 2010-02-05 | CHELAB | MP 0737 rev 0 2000
10/000073498 | sedimenti | Rosta Fredda sotto cavalcavia SS47 a monte | stagno 113 | n.r. | Bq/kg | 2010-02-05 | CHELAB | MP 0737 rev 0 2000
10/000073498 | sedimenti | Rosta Fredda sotto cavalcavia SS47 a monte | stronzio 85 | n.r. | Bq/kg | 2010-02-05 | CHELAB | MP 0737 rev 0 2000
10/000073498 | sedimenti | Rosta Fredda sotto cavalcavia SS47 a monte | zinco 65 | n.r. | Bq/kg | 2010-02-05 | CHELAB | MP 0737 rev 0 2000
10/000073499 | sedimenti | Rosta Fredda a valle dello scarico delle acque di 1° pioggia posto a W nell'acciaieria | ANTIMONIO | n.r. | mg/kg | 2010-02-05 | CHELAB | DM 13/09/1999 GU 248 21/10/1999 MET XI1 + EPA
10/000073499 | sedimenti | Rosta Fredda a valle dello scarico delle acque di 1° pioggia posto a W nell'acciaieria | ARSENICO | 9.2 | mg/kg | 2010-02-05 | CHELAB | DM 13/09/1999 GU 248 21/10/1999 MET XI1 + EPA
10/000073499 | sedimenti | Rosta Fredda a valle dello scarico delle acque di 1° pioggia posto a W nell'acciaieria | BERILLIO | 0.212 | mg/kg | 2010-02-05 | CHELAB | DM 13/09/1999 GU 248 21/10/1999 MET XI1 + EPA
10/000073499 | sedimenti | Rosta Fredda a valle dello scarico delle acque di 1° pioggia posto a W nell'acciaieria | CADMIO | 0.4 | mg/kg | 2010-02-05 | CHELAB | DM 13/09/1999 GU 248 21/10/1999 MET XI1 + EPA
10/000073499 | sedimenti | Rosta Fredda a valle dello scarico delle acque di 1° pioggia posto a W nell'acciaieria | COBALTO | 4.1 | mg/kg | 2010-02-05 | CHELAB | DM 13/09/1999 GU 248 21/10/1999 MET XI1 + EPA
10/000073499 | sedimenti | Rosta Fredda a valle dello scarico delle acque di 1° pioggia posto a W nell'acciaieria | CROMO | 37 | mg/kg | 2010-02-05 | CHELAB | DM 13/09/1999 GU 248 21/10/1999 MET XI1 + EPA
10/000073499 | sedimenti | Rosta Fredda a valle dello scarico delle acque di 1° pioggia posto a W nell'acciaieria | CROMO ESAVALENTE | n.r. | mg/kg | 2010-02-05 | CHELAB | EPA 3060 A 1996 + EPA 7196 A 1992
10/000073499 | sedimenti | Rosta Fredda a valle dello scarico delle acque di 1° pioggia posto a W nell'acciaieria | MERCURIO | n.r. | mg/kg | 2010-02-05 | CHELAB | DM 13/09/1999 GU 248 21/10/1999 MET XI1 + EPA
10/000073499 | sedimenti | Rosta Fredda a valle dello scarico delle acque di 1° pioggia posto a W nell'acciaieria | NICHEL | 11.3 | mg/kg | 2010-02-05 | CHELAB | DM 13/09/1999 GU 248 21/10/1999 MET XI1 + EPA
10/000073499 | sedimenti | Rosta Fredda a valle dello scarico delle acque di 1° pioggia posto a W nell'acciaieria | PIOMBO | 40 | mg/kg | 2010-02-05 | CHELAB | DM 13/09/1999 GU 248 21/10/1999 MET XI1 + EPA
10/000073499 | sedimenti | Rosta Fredda a valle dello scarico delle acque di 1° pioggia posto a W nell'acciaieria | RAME | 28.4 | mg/kg | 2010-02-05 | CHELAB | DM 13/09/1999 GU 248 21/10/1999 MET XI1 + EPA
10/000073499 | sedimenti | Rosta Fredda a valle dello scarico delle acque di 1° pioggia posto a W nell'acciaieria | SELENIO | n.r. | mg/kg | 2010-02-05 | CHELAB | DM 13/09/1999 GU 248 21/10/1999 MET XI1 + EPA
10/000073499 | sedimenti | Rosta Fredda a valle dello scarico delle acque di 1° pioggia posto a W nell'acciaieria | STAGNO | 4.09 | mg/kg | 2010-02-05 | CHELAB | DM 13/09/1999 GU 248 21/10/1999 MET XI1 + EPA
10/000073499 | sedimenti | Rosta Fredda a valle dello scarico delle acque di 1° pioggia posto a W nell'acciaieria | TALLIO | n.r. | mg/kg | 2010-02-05 | CHELAB | EPA 3510 C 1996 + EPA 6010 C 2007
10/000073499 | sedimenti | Rosta Fredda a valle dello scarico delle acque di 1° pioggia posto a W nell'acciaieria | VANADIO | 8.9 | mg/kg | 2010-02-05 | CHELAB | DM 13/09/1999 GU 248 21/10/1999 MET XI1 + EPA
10/000073499 | sedimenti | Rosta Fredda a valle dello scarico delle acque di 1° pioggia posto a W nell'acciaieria | ZINCO | 252 | mg/kg | 2010-02-05 | CHELAB | DM 13/09/1999 GU 248 21/10/1999 MET XI1 + EPA
10/000073499 | sedimenti | Rosta Fredda a valle dello scarico delle acque di 1° pioggia posto a W nell'acciaieria | naftalene | 0.05 | mg/kg | 2010-02-05 | CHELAB | EPA 3550 C 2007 + EPA 8270 D 2007
10/000073499 | sedimenti | Rosta Fredda a valle dello scarico delle acque di 1° pioggia posto a W nell'acciaieria | acenaftene | n.r. | mg/kg | 2010-02-05 | CHELAB | EPA 3550 C 2007 + EPA 8270 D 2007
10/000073499 | sedimenti | Rosta Fredda a valle dello scarico delle acque di 1° pioggia posto a W nell'acciaieria | acenaftilene | n.r. | mg/kg | 2010-02-05 | CHELAB | EPA 3550 C 2007 + EPA 8270 D 2007
10/000073499 | sedimenti | Rosta Fredda a valle dello scarico delle acque di 1° pioggia posto a W nell'acciaieria | fluorene | 0.02 | mg/kg | 2010-02-05 | CHELAB | EPA 3550 C 2007 + EPA 8270 D 2007
10/000073499 | sedimenti | Rosta Fredda a valle dello scarico delle acque di 1° pioggia posto a W nell'acciaieria | fenantrene | 0.22 | mg/kg | 2010-02-05 | CHELAB | EPA 3550 C 2007 + EPA 8270 D 2007
10/000073499 | sedimenti | Rosta Fredda a valle dello scarico delle acque di 1° pioggia posto a W nell'acciaieria | antracene | 0.06 | mg/kg | 2010-02-05 | CHELAB | EPA 3550 C 2007 + EPA 8270 D 2007
10/000073499 | sedimenti | Rosta Fredda a valle dello scarico delle acque di 1° pioggia posto a W nell'acciaieria | dibenzo(a,i)pirene | 0.066 | mg/kg | 2010-02-05 | CHELAB | EPA 3550 C 2007 + EPA 8270 D 2007
10/000073499 | sedimenti | Rosta Fredda a valle dello scarico delle acque di 1° pioggia posto a W nell'acciaieria | fluorantene | 0.71 | mg/kg | 2010-02-05 | CHELAB | EPA 3550 C 2007 + EPA 8270 D 2007
10/000073499 | sedimenti | Rosta Fredda a valle dello scarico delle acque di 1° pioggia posto a W nell'acciaieria | crisene | 0.44 | mg/kg | 2010-02-05 | CHELAB | EPA 3550 C 2007 + EPA 8270 D 2007
10/000073499 | sedimenti | Rosta Fredda a valle dello scarico delle acque di 1° pioggia posto a W nell'acciaieria | benzo(a)antracene | 0.43 | mg/kg | 2010-02-05 | CHELAB | EPA 3550 C 2007 + EPA 8270 D 2007
10/000073499 | sedimenti | Rosta Fredda a valle dello scarico delle acque di 1° pioggia posto a W nell'acciaieria | benzo(b)fluorantene | 0.19 | mg/kg | 2010-02-05 | CHELAB | EPA 3550 C 2007 + EPA 8270 D 2007
10/000073499 | sedimenti | Rosta Fredda a valle dello scarico delle acque di 1° pioggia posto a W nell'acciaieria | benzo(k)fluorantene | 0.2 | mg/kg | 2010-02-05 | CHELAB | EPA 3550 C 2007 + EPA 8270 D 2007
10/000073499 | sedimenti | Rosta Fredda a valle dello scarico delle acque di 1° pioggia posto a W nell'acciaieria | benzo(j)fluorantene | 0.21 | mg/kg | 2010-02-05 | CHELAB | EPA 3550 C 2007 + EPA 8270 D 2007
10/000073499 | sedimenti | Rosta Fredda a valle dello scarico delle acque di 1° pioggia posto a W nell'acciaieria | benzo(a)pirene | 0.44 | mg/kg | 2010-02-05 | CHELAB | EPA 3550 C 2007 + EPA 8270 D 2007
10/000073499 | sedimenti | Rosta Fredda a valle dello scarico delle acque di 1° pioggia posto a W nell'acciaieria | indeno(1,2,3-cd)pirene | 0.21 | mg/kg | 2010-02-05 | CHELAB | EPA 3550 C 2007 + EPA 8270 D 2007
10/000073499 | sedimenti | Rosta Fredda a valle dello scarico delle acque di 1° pioggia posto a W nell'acciaieria | dibenzo(a,h)antracene | 0.07 | mg/kg | 2010-02-05 | CHELAB | EPA 3550 C 2007 + EPA 8270 D 2007
10/000073499 | sedimenti | Rosta Fredda a valle dello scarico delle acque di 1° pioggia posto a W nell'acciaieria | benzo(g,h,i)perilene | 0.28 | mg/kg | 2010-02-05 | CHELAB | EPA 3550 C 2007 + EPA 8270 D 2007
10/000073499 | sedimenti | Rosta Fredda a valle dello scarico delle acque di 1° pioggia posto a W nell'acciaieria | dibenzo(a,h)pirene | 0.03 | mg/kg | 2010-02-05 | CHELAB | EPA 3550 C 2007 + EPA 8270 D 2007
10/000073499 | sedimenti | Rosta Fredda a valle dello scarico delle acque di 1° pioggia posto a W nell'acciaieria | dibenzo(a,e)pirene | 0.13 | mg/kg | 2010-02-05 | CHELAB | EPA 3550 C 2007 + EPA 8270 D 2007
10/000073499 | sedimenti | Rosta Fredda a valle dello scarico delle acque di 1° pioggia posto a W nell'acciaieria | dibenzo(a,l)pirene | 0.13 | mg/kg | 2010-02-05 | CHELAB | EPA 3550 C 2007 + EPA 8270 D 2007
10/000073499 | sedimenti | Rosta Fredda a valle dello scarico delle acque di 1° pioggia posto a W nell'acciaieria | pirene | 0.715 | mg/kg | 2010-02-05 | CHELAB | EPA 3550 C 2007 + EPA 8270 D 2007
10/000073499 | sedimenti | Rosta Fredda a valle dello scarico delle acque di 1° pioggia posto a W nell'acciaieria | (81)3,4,4'-5-tetracb | 0.003 | μg/kg | 2010-02-05 | CHELAB | EPA 1668 B 2008
10/000073499 | sedimenti | Rosta Fredda a valle dello scarico delle acque di 1° pioggia posto a W nell'acciaieria | (77)3,3',4,4'-tetracb | 0.101 | μg/kg | 2010-02-05 | CHELAB | EPA 1668 B 2008
10/000073499 | sedimenti | Rosta Fredda a valle dello scarico delle acque di 1° pioggia posto a W nell'acciaieria | (123)2',3,4,4',5-pentacb | 0.027 | μg/kg | 2010-02-05 | CHELAB | EPA 1668 B 2008
10/000073499 | sedimenti | Rosta Fredda a valle dello scarico delle acque di 1° pioggia posto a W nell'acciaieria | (118)2,3',4,4',5-pentacb | 0.962 | μg/kg | 2010-02-05 | CHELAB | EPA 1668 B 2008
10/000073499 | sedimenti | Rosta Fredda a valle dello scarico delle acque di 1° pioggia posto a W nell'acciaieria | (114)2,3,4,4',5-pentacb | 0.02 | μg/kg | 2010-02-05 | CHELAB | EPA 1668 B 2008
10/000073499 | sedimenti | Rosta Fredda a valle dello scarico delle acque di 1° pioggia posto a W nell'acciaieria | (105)2,3,3',4,4'-pentacb | 0.518 | μg/kg | 2010-02-05 | CHELAB | EPA 1668 B 2008
10/000073499 | sedimenti | Rosta Fredda a valle dello scarico delle acque di 1° pioggia posto a W nell'acciaieria | (126)3,3',4,4',5-pentacb | 0.006 | μg/kg | 2010-02-05 | CHELAB | EPA 1668 B 2008
10/000073499 | sedimenti | Rosta Fredda a valle dello scarico delle acque di 1° pioggia posto a W nell'acciaieria | (167)2,3',4,4',5,5'-esacb | 0.083 | μg/kg | 2010-02-05 | CHELAB | EPA 1668 B 2008
10/000073499 | sedimenti | Rosta Fredda a valle dello scarico delle acque di 1° pioggia posto a W nell'acciaieria | (156)2,3,3',4,4',5-esacb | 0.216 | μg/kg | 2010-02-05 | CHELAB | EPA 1668 B 2008
10/000073499 | sedimenti | Rosta Fredda a valle dello scarico delle acque di 1° pioggia posto a W nell'acciaieria | (157)2,3,3',4,4',5-esacb | 0.047 | μg/kg | 2010-02-05 | CHELAB | EPA 1668 B 2008
10/000073499 | sedimenti | Rosta Fredda a valle dello scarico delle acque di 1° pioggia posto a W nell'acciaieria | (169)3,3',4,4',5,5'-esacb | n.r. | μg/kg | 2010-02-05 | CHELAB | EPA 1668 B 2008
10/000073499 | sedimenti | Rosta Fredda a valle dello scarico delle acque di 1° pioggia posto a W nell'acciaieria | (189)2,3,3',4,4',5,5'-eptacb | 0.028 | μg/kg | 2010-02-05 | CHELAB | EPA 1668 B 2008
10/000073499 | sedimenti | Rosta Fredda a valle dello scarico delle acque di 1° pioggia posto a W nell'acciaieria | (1)2-monocb | 0.003 | μg/kg | 2010-02-05 | CHELAB | EPA 1668 B 2008
10/000073499 | sedimenti | Rosta Fredda a valle dello scarico delle acque di 1° pioggia posto a W nell'acciaieria | (3)4-monocs | 0.004 | μg/kg | 2010-02-05 | CHELAB | EPA 1668 B 2008
10/000073499 | sedimenti | Rosta Fredda a valle dello scarico delle acque di 1° pioggia posto a W nell'acciaieria | (4)2,2'-dicb | 0.019 | μg/kg | 2010-02-05 | CHELAB | EPA 1668 B 2008
10/000073499 | sedimenti | Rosta Fredda a valle dello scarico delle acque di 1° pioggia posto a W nell'acciaieria | (15)4,4'-dicb | 0.261 | μg/kg | 2010-02-05 | CHELAB | EPA 1668 B 2008
10/000073499 | sedimenti | Rosta Fredda a valle dello scarico delle acque di 1° pioggia posto a W nell'acciaieria | (19)2,2',6-tricb | 0.017 | μg/kg | 2010-02-05 | CHELAB | EPA 1668 B 2008
10/000073499 | sedimenti | Rosta Fredda a valle dello scarico delle acque di 1° pioggia posto a W nell'acciaieria | (37)3,4,4'-tricb | 0.343 | μg/kg | 2010-02-05 | CHELAB | EPA 1668 B 2008
10/000073499 | sedimenti | Rosta Fredda a valle dello scarico delle acque di 1° pioggia posto a W nell'acciaieria | (54)2,2',4,4'-tetracb | n.r. | μg/kg | 2010-02-05 | CHELAB | EPA 1668 B 2008
10/000073499 | sedimenti | Rosta Fredda a valle dello scarico delle acque di 1° pioggia posto a W nell'acciaieria | (104)2,2',4,6,6'-pentacb | n.r. | μg/kg | 2010-02-05 | CHELAB | EPA 1668 B 2008
10/000073499 | sedimenti | Rosta Fredda a valle dello scarico delle acque di 1° pioggia posto a W nell'acciaieria | (155)2,2',4,4',6,6'-esacb | n.r. | μg/kg | 2010-02-05 | CHELAB | EPA 1668 B 2008
10/000073499 | sedimenti | Rosta Fredda a valle dello scarico delle acque di 1° pioggia posto a W nell'acciaieria | (188)2,2',3,4',5,6,6'-eptacb | n.r. | μg/kg | 2010-02-05 | CHELAB | EPA 1668 B 2008
10/000073499 | sedimenti | Rosta Fredda a valle dello scarico delle acque di 1° pioggia posto a W nell'acciaieria | (180)2,2',3,4,4',5,5'-eptacb | 0.967 | μg/kg | 2010-02-05 | CHELAB | EPA 1668 B 2008
10/000073499 | sedimenti | Rosta Fredda a valle dello scarico delle acque di 1° pioggia posto a W nell'acciaieria | (170)2,2',3,3',4,4',5-eptacb | 0.528 | μg/kg | 2010-02-05 | CHELAB | EPA 1668 B 2008
10/000073499 | sedimenti | Rosta Fredda a valle dello scarico delle acque di 1° pioggia posto a W nell'acciaieria | (202)2,2',3,3',5,5',6,6'-octacb | 0.022 | μg/kg | 2010-02-05 | CHELAB | EPA 1668 B 2008
10/000073499 | sedimenti | Rosta Fredda a valle dello scarico delle acque di 1° pioggia posto a W nell'acciaieria | (205)2,3,3',4,4',5,5',6-octacb | 0.005 | μg/kg | 2010-02-05 | CHELAB | EPA 1668 B 2008
10/000073499 | sedimenti | Rosta Fredda a valle dello scarico delle acque di 1° pioggia posto a W nell'acciaieria | (206)2,2',3,3',4,4',5,5',6-nonacb | 0.055 | μg/kg | 2010-02-05 | CHELAB | EPA 1668 B 2008
10/000073499 | sedimenti | Rosta Fredda a valle dello scarico delle acque di 1° pioggia posto a W nell'acciaieria | 2,2',3,3',4,5,5',6,6'-nonacb | 0.094 | μg/kg | 2010-02-05 | CHELAB | EPA 1668 B 2008
10/000073499 | sedimenti | Rosta Fredda a valle dello scarico delle acque di 1° pioggia posto a W nell'acciaieria | decacb | 6.15 | μg/kg | 2010-02-05 | CHELAB | EPA 1668 B 2008
10/000073499 | sedimenti | Rosta Fredda a valle dello scarico delle acque di 1° pioggia posto a W nell'acciaieria | 2,3,7,8-tetracdd | n.r. | ng/kg | 2010-02-05 | CHELAB | EPA 1613 B 1994
10/000073499 | sedimenti | Rosta Fredda a valle dello scarico delle acque di 1° pioggia posto a W nell'acciaieria | 1,2,3,7,8-pentacdd | n.r. | ng/kg | 2010-02-05 | CHELAB | EPA 1613 B 1994
10/000073499 | sedimenti | Rosta Fredda a valle dello scarico delle acque di 1° pioggia posto a W nell'acciaieria | 1,2,3,4,7,8-esacdd | n.r. | ng/kg | 2010-02-05 | CHELAB | EPA 1613 B 1994
10/000073499 | sedimenti | Rosta Fredda a valle dello scarico delle acque di 1° pioggia posto a W nell'acciaieria | 1,2,3,6,7,8-esacdd | n.r. | ng/kg | 2010-02-05 | CHELAB | EPA 1613 B 1994
10/000073499 | sedimenti | Rosta Fredda a valle dello scarico delle acque di 1° pioggia posto a W nell'acciaieria | 1,2,3,7,8,9-esacdd | n.r. | ng/kg | 2010-02-05 | CHELAB | EPA 1613 B 1994
10/000073499 | sedimenti | Rosta Fredda a valle dello scarico delle acque di 1° pioggia posto a W nell'acciaieria | 1,2,3,4,6,7,8-eptacdd | 3.5 | ng/kg | 2010-02-05 | CHELAB | EPA 1613 B 1994
10/000073499 | sedimenti | Rosta Fredda a valle dello scarico delle acque di 1° pioggia posto a W nell'acciaieria | octacdd | 13.1 | ng/kg | 2010-02-05 | CHELAB | EPA 1613 B 1994
10/000073499 | sedimenti | Rosta Fredda a valle dello scarico delle acque di 1° pioggia posto a W nell'acciaieria | 2,3,7,8-tetracdf | 0.8 | ng/kg | 2010-02-05 | CHELAB | EPA 1613 B 1994
10/000073499 | sedimenti | Rosta Fredda a valle dello scarico delle acque di 1° pioggia posto a W nell'acciaieria | 1,2,3,7,8-pentacdf+1,2,3,4,8-pentacdf | n.r. | ng/kg | 2010-02-05 | CHELAB | EPA 1613 B 1994
10/000073499 | sedimenti | Rosta Fredda a valle dello scarico delle acque di 1° pioggia posto a W nell'acciaieria | 2,3,4,7,8-pentacdf | n.r. | ng/kg | 2010-02-05 | CHELAB | EPA 1613 B 1994
10/000073499 | sedimenti | Rosta Fredda a valle dello scarico delle acque di 1° pioggia posto a W nell'acciaieria | 1,2,3,4,7,8-esacdf+1,2,3,4,7,9-esacdf | n.r. | ng/kg | 2010-02-05 | CHELAB | EPA 1613 B 1994
10/000073499 | sedimenti | Rosta Fredda a valle dello scarico delle acque di 1° pioggia posto a W nell'acciaieria | 1,2,3,6,7,8-esacdf | n.r. | ng/kg | 2010-02-05 | CHELAB | EPA 1613 B 1994
10/000073499 | sedimenti | Rosta Fredda a valle dello scarico delle acque di 1° pioggia posto a W nell'acciaieria | 2,3,4,6,7,8-esacdf | 0.7 | ng/kg | 2010-02-05 | CHELAB | EPA 1613 B 1994
10/000073499 | sedimenti | Rosta Fredda a valle dello scarico delle acque di 1° pioggia posto a W nell'acciaieria | 1,2,3,7,8,9-esacdf | n.r. | ng/kg | 2010-02-05 | CHELAB | EPA 1613 B 1994
10/000073499 | sedimenti | Rosta Fredda a valle dello scarico delle acque di 1° pioggia posto a W nell'acciaieria | 1,2,3,4,6,7,8-eptacdf | 2.7 | ng/kg | 2010-02-05 | CHELAB | EPA 1613 B 1994
10/000073499 | sedimenti | Rosta Fredda a valle dello scarico delle acque di 1° pioggia posto a W nell'acciaieria | 1,2,3,4,7,8,9-eptacdf | n.r. | ng/kg | 2010-02-05 | CHELAB | EPA 1613 B 1994
10/000073499 | sedimenti | Rosta Fredda a valle dello scarico delle acque di 1° pioggia posto a W nell'acciaieria | octacdf | 3.3 | ng/kg | 2010-02-05 | CHELAB | EPA 1613 B 1994
10/000073499 | sedimenti | Rosta Fredda a valle dello scarico delle acque di 1° pioggia posto a W nell'acciaieria | cadmio 109 | n.r. | Bq/kg | 2010-02-05 | CHELAB | MP 0737 rev 0 2000
10/000073499 | sedimenti | Rosta Fredda a valle dello scarico delle acque di 1° pioggia posto a W nell'acciaieria | cesio 134 | n.r. | Bq/kg | 2010-02-05 | CHELAB | MP 0737 rev 0 2000
10/000073499 | sedimenti | Rosta Fredda a valle dello scarico delle acque di 1° pioggia posto a W nell'acciaieria | cesio 137 | 5 | Bq/kg | 2010-02-05 | CHELAB | MP 0737 rev 0 2000
10/000073499 | sedimenti | Rosta Fredda a valle dello scarico delle acque di 1° pioggia posto a W nell'acciaieria | cerio 139 | n.r. | Bq/kg | 2010-02-05 | CHELAB | MP 0737 rev 0 2000
10/000073499 | sedimenti | Rosta Fredda a valle dello scarico delle acque di 1° pioggia posto a W nell'acciaieria | cobalto 57 | n.r. | Bq/kg | 2010-02-05 | CHELAB | MP 0737 rev 0 2000
10/000073499 | sedimenti | Rosta Fredda a valle dello scarico delle acque di 1° pioggia posto a W nell'acciaieria | cobalto 60 | n.r. | Bq/kg | 2010-02-05 | CHELAB | MP 0737 rev 0 2000
10/000073499 | sedimenti | Rosta Fredda a valle dello scarico delle acque di 1° pioggia posto a W nell'acciaieria | ferro 59 | n.r. | Bq/kg | 2010-02-05 | CHELAB | MP 0737 rev 0 2000
10/000073499 | sedimenti | Rosta Fredda a valle dello scarico delle acque di 1° pioggia posto a W nell'acciaieria | iodio 131 | n.r. | Bq/kg | 2010-02-05 | CHELAB | MP 0737 rev 0 2000
10/000073499 | sedimenti | Rosta Fredda a valle dello scarico delle acque di 1° pioggia posto a W nell'acciaieria | ittrio 88 | n.r. | Bq/kg | 2010-02-05 | CHELAB | MP 0737 rev 0 2000
10/000073499 | sedimenti | Rosta Fredda a valle dello scarico delle acque di 1° pioggia posto a W nell'acciaieria | mercurio 203 | n.r. | Bq/kg | 2010-02-05 | CHELAB | MP 0737 rev 0 2000
10/000073499 | sedimenti | Rosta Fredda a valle dello scarico delle acque di 1° pioggia posto a W nell'acciaieria | stagno 113 | n.r. | Bq/kg | 2010-02-05 | CHELAB | MP 0737 rev 0 2000
10/000073499 | sedimenti | Rosta Fredda a valle dello scarico delle acque di 1° pioggia posto a W nell'acciaieria | stronzio 85 | n.r. | Bq/kg | 2010-02-05 | CHELAB | MP 0737 rev 0 2000
10/000073499 | sedimenti | Rosta Fredda a valle dello scarico delle acque di 1° pioggia posto a W nell'acciaieria | zinco 65 | n.r. | Bq/kg | 2010-02-05 | CHELAB | MP 0737 rev 0 2000
10/000073500 | sedimenti | Rosta Fredda a valle della 1a paratoia di scarico nel Brenta | ANTIMONIO | n.r. | mg/kg | 2010-02-05 | CHELAB | DM 13/09/1999 GU 248 21/10/1999 MET XI1 + EPA
10/000073500 | sedimenti | Rosta Fredda a valle della 1a paratoia di scarico nel Brenta | ARSENICO | 7.3 | mg/kg | 2010-02-05 | CHELAB | DM 13/09/1999 GU 248 21/10/1999 MET XI1 + EPA
10/000073500 | sedimenti | Rosta Fredda a valle della 1a paratoia di scarico nel Brenta | BERILLIO | 0.17 | mg/kg | 2010-02-05 | CHELAB | DM 13/09/1999 GU 248 21/10/1999 MET XI1 + EPA
10/000073500 | sedimenti | Rosta Fredda a valle della 1a paratoia di scarico nel Brenta | CADMIO | 0.4 | mg/kg | 2010-02-05 | CHELAB | DM 13/09/1999 GU 248 21/10/1999 MET XI1 + EPA
10/000073500 | sedimenti | Rosta Fredda a valle della 1a paratoia di scarico nel Brenta | COBALTO | 3.2 | mg/kg | 2010-02-05 | CHELAB | DM 13/09/1999 GU 248 21/10/1999 MET XI1 + EPA
10/000073500 | sedimenti | Rosta Fredda a valle della 1a paratoia di scarico nel Brenta | CROMO | 9.8 | mg/kg | 2010-02-05 | CHELAB | DM 13/09/1999 GU 248 21/10/1999 MET XI1 + EPA
10/000073500 | sedimenti | Rosta Fredda a valle della 1a paratoia di scarico nel Brenta | CROMO ESAVALENTE | n.r. | mg/kg | 2010-02-05 | CHELAB | EPA 3060 A 1996 + EPA 7196 A 1992
10/000073500 | sedimenti | Rosta Fredda a valle della 1a paratoia di scarico nel Brenta | MERCURIO | n.r. | mg/kg | 2010-02-05 | CHELAB | DM 13/09/1999 GU 248 21/10/1999 MET XI1 + EPA
10/000073500 | sedimenti | Rosta Fredda a valle della 1a paratoia di scarico nel Brenta | NICHEL | 8.1 | mg/kg | 2010-02-05 | CHELAB | DM 13/09/1999 GU 248 21/10/1999 MET XI1 + EPA
10/000073500 | sedimenti | Rosta Fredda a valle della 1a paratoia di scarico nel Brenta | PIOMBO | 40 | mg/kg | 2010-02-05 | CHELAB | DM 13/09/1999 GU 248 21/10/1999 MET XI1 + EPA
10/000073500 | sedimenti | Rosta Fredda a valle della 1a paratoia di scarico nel Brenta | RAME | 22.1 | mg/kg | 2010-02-05 | CHELAB | DM 13/09/1999 GU 248 21/10/1999 MET XI1 + EPA
10/000073500 | sedimenti | Rosta Fredda a valle della 1a paratoia di scarico nel Brenta | SELENIO | n.r. | mg/kg | 2010-02-05 | CHELAB | DM 13/09/1999 GU 248 21/10/1999 MET XI1 + EPA
10/000073500 | sedimenti | Rosta Fredda a valle della 1a paratoia di scarico nel Brenta | STAGNO | 0.71 | mg/kg | 2010-02-05 | CHELAB | DM 13/09/1999 GU 248 21/10/1999 MET XI1 + EPA
10/000073500 | sedimenti | Rosta Fredda a valle della 1a paratoia di scarico nel Brenta | TALLIO | n.r. | mg/kg | 2010-02-05 | CHELAB | EPA 3510 C 1996 + EPA 6010 C 2007
10/000073500 | sedimenti | Rosta Fredda a valle della 1a paratoia di scarico nel Brenta | VANADIO | 12.3 | mg/kg | 2010-02-05 | CHELAB | DM 13/09/1999 GU 248 21/10/1999 MET XI1 + EPA
10/000073500 | sedimenti | Rosta Fredda a valle della 1a paratoia di scarico nel Brenta | ZINCO | 101 | mg/kg | 2010-02-05 | CHELAB | DM 13/09/1999 GU 248 21/10/1999 MET XI1 + EPA
10/000073500 | sedimenti | Rosta Fredda a valle della 1a paratoia di scarico nel Brenta | naftalene | 0.04 | mg/kg | 2010-02-05 | CHELAB | EPA 3550 C 2007 + EPA 8270 D 2007
10/000073500 | sedimenti | Rosta Fredda a valle della 1a paratoia di scarico nel Brenta | acenaftene | n.r. | mg/kg | 2010-02-05 | CHELAB | EPA 3550 C 2007 + EPA 8270 D 2007
10/000073500 | sedimenti | Rosta Fredda a valle della 1a paratoia di scarico nel Brenta | acenaftilene | 0.041 | mg/kg | 2010-02-05 | CHELAB | EPA 3550 C 2007 + EPA 8270 D 2007
10/000073500 | sedimenti | Rosta Fredda a valle della 1a paratoia di scarico nel Brenta | fluorene | n.r. | mg/kg | 2010-02-05 | CHELAB | EPA 3550 C 2007 + EPA 8270 D 2007
10/000073500 | sedimenti | Rosta Fredda a valle della 1a paratoia di scarico nel Brenta | fenantrene | 0.15 | mg/kg | 2010-02-05 | CHELAB | EPA 3550 C 2007 + EPA 8270 D 2007
10/000073500 | sedimenti | Rosta Fredda a valle della 1a paratoia di scarico nel Brenta | antracene | 0.05 | mg/kg | 2010-02-05 | CHELAB | EPA 3550 C 2007 + EPA 8270 D 2007
10/000073500 | sedimenti | Rosta Fredda a valle della 1a paratoia di scarico nel Brenta | dibenzo(a,i)pirene | 0.076 | mg/kg | 2010-02-05 | CHELAB | EPA 3550 C 2007 + EPA 8270 D 2007
10/000073500 | sedimenti | Rosta Fredda a valle della 1a paratoia di scarico nel Brenta | fluorantene | 0.36 | mg/kg | 2010-02-05 | CHELAB | EPA 3550 C 2007 + EPA 8270 D 2007
10/000073500 | sedimenti | Rosta Fredda a valle della 1a paratoia di scarico nel Brenta | crisene | 0.24 | mg/kg | 2010-02-05 | CHELAB | EPA 3550 C 2007 + EPA 8270 D 2007
10/000073500 | sedimenti | Rosta Fredda a valle della 1a paratoia di scarico nel Brenta | benzo(a)antracene | 0.21 | mg/kg | 2010-02-05 | CHELAB | EPA 3550 C 2007 + EPA 8270 D 2007
10/000073500 | sedimenti | Rosta Fredda a valle della 1a paratoia di scarico nel Brenta | benzo(b)fluorantene | 0.18 | mg/kg | 2010-02-05 | CHELAB | EPA 3550 C 2007 + EPA 8270 D 2007
10/000073500 | sedimenti | Rosta Fredda a valle della 1a paratoia di scarico nel Brenta | benzo(k)fluorantene | 0.15 | mg/kg | 2010-02-05 | CHELAB | EPA 3550 C 2007 + EPA 8270 D 2007
10/000073500 | sedimenti | Rosta Fredda a valle della 1a paratoia di scarico nel Brenta | benzo(j)fluorantene | 0.16 | mg/kg | 2010-02-05 | CHELAB | EPA 3550 C 2007 + EPA 8270 D 2007
10/000073500 | sedimenti | Rosta Fredda a valle della 1a paratoia di scarico nel Brenta | benzo(a)pirene | 0.24 | mg/kg | 2010-02-05 | CHELAB | EPA 3550 C 2007 + EPA 8270 D 2007
10/000073500 | sedimenti | Rosta Fredda a valle della 1a paratoia di scarico nel Brenta | indeno(1,2,3-cd)pirene | 0.18 | mg/kg | 2010-02-05 | CHELAB | EPA 3550 C 2007 + EPA 8270 D 2007
10/000073500 | sedimenti | Rosta Fredda a valle della 1a paratoia di scarico nel Brenta | dibenzo(a,h)antracene | 0.05 | mg/kg | 2010-02-05 | CHELAB | EPA 3550 C 2007 + EPA 8270 D 2007
10/000073500 | sedimenti | Rosta Fredda a valle della 1a paratoia di scarico nel Brenta | benzo(g,h,i)perilene | 0.25 | mg/kg | 2010-02-05 | CHELAB | EPA 3550 C 2007 + EPA 8270 D 2007
10/000073500 | sedimenti | Rosta Fredda a valle della 1a paratoia di scarico nel Brenta | dibenzo(a,h)pirene | 0.04 | mg/kg | 2010-02-05 | CHELAB | EPA 3550 C 2007 + EPA 8270 D 2007
10/000073500 | sedimenti | Rosta Fredda a valle della 1a paratoia di scarico nel Brenta | dibenzo(a,e)pirene | 0.18 | mg/kg | 2010-02-05 | CHELAB | EPA 3550 C 2007 + EPA 8270 D 2007
10/000073500 | sedimenti | Rosta Fredda a valle della 1a paratoia di scarico nel Brenta | dibenzo(a,l)pirene | 0.14 | mg/kg | 2010-02-05 | CHELAB | EPA 3550 C 2007 + EPA 8270 D 2007
10/000073500 | sedimenti | Rosta Fredda a valle della 1a paratoia di scarico nel Brenta | pirene | 0.318 | mg/kg | 2010-02-05 | CHELAB | EPA 3550 C 2007 + EPA 8270 D 2007
10/000073500 | sedimenti | Rosta Fredda a valle della 1a paratoia di scarico nel Brenta | (81)3,4,4'-5-tetracb | 0.001 | μg/kg | 2010-02-05 | CHELAB | EPA 1668 B 2008
10/000073500 | sedimenti | Rosta Fredda a valle della 1a paratoia di scarico nel Brenta | (77)3,3',4,4'-tetracb | 0.043 | μg/kg | 2010-02-05 | CHELAB | EPA 1668 B 2008
10/000073500 | sedimenti | Rosta Fredda a valle della 1a paratoia di scarico nel Brenta | (123)2',3,4,4',5-pentacb | 0.014 | μg/kg | 2010-02-05 | CHELAB | EPA 1668 B 2008
10/000073500 | sedimenti | Rosta Fredda a valle della 1a paratoia di scarico nel Brenta | (118)2,3',4,4',5-pentacb | 0.483 | μg/kg | 2010-02-05 | CHELAB | EPA 1668 B 2008
10/000073500 | sedimenti | Rosta Fredda a valle della 1a paratoia di scarico nel Brenta | (114)2,3,4,4',5-pentacb | 0.013 | μg/kg | 2010-02-05 | CHELAB | EPA 1668 B 2008
10/000073500 | sedimenti | Rosta Fredda a valle della 1a paratoia di scarico nel Brenta | (105)2,3,3',4,4'-pentacb | 0.28 | μg/kg | 2010-02-05 | CHELAB | EPA 1668 B 2008
10/000073500 | sedimenti | Rosta Fredda a valle della 1a paratoia di scarico nel Brenta | (126)3,3',4,4',5-pentacb | 0.004 | μg/kg | 2010-02-05 | CHELAB | EPA 1668 B 2008
10/000073500 | sedimenti | Rosta Fredda a valle della 1a paratoia di scarico nel Brenta | (167)2,3',4,4',5,5'-esacb | 0.046 | μg/kg | 2010-02-05 | CHELAB | EPA 1668 B 2008
10/000073500 | sedimenti | Rosta Fredda a valle della 1a paratoia di scarico nel Brenta | (156)2,3,3',4,4',5-esacb | 0.11 | μg/kg | 2010-02-05 | CHELAB | EPA 1668 B 2008
10/000073500 | sedimenti | Rosta Fredda a valle della 1a paratoia di scarico nel Brenta | (157)2,3,3',4,4',5-esacb | 0.031 | μg/kg | 2010-02-05 | CHELAB | EPA 1668 B 2008
10/000073500 | sedimenti | Rosta Fredda a valle della 1a paratoia di scarico nel Brenta | (169)3,3',4,4',5,5'-esacb | 0.01 | μg/kg | 2010-02-05 | CHELAB | EPA 1668 B 2008
10/000073500 | sedimenti | Rosta Fredda a valle della 1a paratoia di scarico nel Brenta | (189)2,3,3',4,4',5,5'-eptacb | 0.015 | μg/kg | 2010-02-05 | CHELAB | EPA 1668 B 2008
10/000073500 | sedimenti | Rosta Fredda a valle della 1a paratoia di scarico nel Brenta | (1)2-monocb | 0.003 | μg/kg | 2010-02-05 | CHELAB | EPA 1668 B 2008
10/000073500 | sedimenti | Rosta Fredda a valle della 1a paratoia di scarico nel Brenta | (3)4-monocs | 0.007 | μg/kg | 2010-02-05 | CHELAB | EPA 1668 B 2008
10/000073500 | sedimenti | Rosta Fredda a valle della 1a paratoia di scarico nel Brenta | (4)2,2'-dicb | 0.008 | μg/kg | 2010-02-05 | CHELAB | EPA 1668 B 2008
10/000073500 | sedimenti | Rosta Fredda a valle della 1a paratoia di scarico nel Brenta | (15)4,4'-dicb | 0.065 | μg/kg | 2010-02-05 | CHELAB | EPA 1668 B 2008
10/000073500 | sedimenti | Rosta Fredda a valle della 1a paratoia di scarico nel Brenta | (19)2,2',6-tricb | 0.003 | μg/kg | 2010-02-05 | CHELAB | EPA 1668 B 2008
10/000073500 | sedimenti | Rosta Fredda a valle della 1a paratoia di scarico nel Brenta | (37)3,4,4'-tricb | 0.09 | μg/kg | 2010-02-05 | CHELAB | EPA 1668 B 2008
10/000073500 | sedimenti | Rosta Fredda a valle della 1a paratoia di scarico nel Brenta | (54)2,2',4,4'-tetracb | n.r. | μg/kg | 2010-02-05 | CHELAB | EPA 1668 B 2008
10/000073500 | sedimenti | Rosta Fredda a valle della 1a paratoia di scarico nel Brenta | (104)2,2',4,6,6'-pentacb | n.r. | μg/kg | 2010-02-05 | CHELAB | EPA 1668 B 2008
10/000073500 | sedimenti | Rosta Fredda a valle della 1a paratoia di scarico nel Brenta | (155)2,2',4,4',6,6'-esacb | n.r. | μg/kg | 2010-02-05 | CHELAB | EPA 1668 B 2008
10/000073500 | sedimenti | Rosta Fredda a valle della 1a paratoia di scarico nel Brenta | (188)2,2',3,4',5,6,6'-eptacb | n.r. | μg/kg | 2010-02-05 | CHELAB | EPA 1668 B 2008
10/000073500 | sedimenti | Rosta Fredda a valle della 1a paratoia di scarico nel Brenta | (180)2,2',3,4,4',5,5'-eptacb | 0.399 | μg/kg | 2010-02-05 | CHELAB | EPA 1668 B 2008
10/000073500 | sedimenti | Rosta Fredda a valle della 1a paratoia di scarico nel Brenta | (170)2,2',3,3',4,4',5-eptacb | 0.376 | μg/kg | 2010-02-05 | CHELAB | EPA 1668 B 2008
10/000073500 | sedimenti | Rosta Fredda a valle della 1a paratoia di scarico nel Brenta | (202)2,2',3,3',5,5',6,6'-octacb | 0.016 | μg/kg | 2010-02-05 | CHELAB | EPA 1668 B 2008
10/000073500 | sedimenti | Rosta Fredda a valle della 1a paratoia di scarico nel Brenta | (205)2,3,3',4,4',5,5',6-octacb | 0.007 | μg/kg | 2010-02-05 | CHELAB | EPA 1668 B 2008
10/000073500 | sedimenti | Rosta Fredda a valle della 1a paratoia di scarico nel Brenta | (206)2,2',3,3',4,4',5,5',6-nonacb | n.r. | μg/kg | 2010-02-05 | CHELAB | EPA 1668 B 2008
10/000073500 | sedimenti | Rosta Fredda a valle della 1a paratoia di scarico nel Brenta | 2,2',3,3',4,5,5',6,6'-nonacb | 0.04 | μg/kg | 2010-02-05 | CHELAB | EPA 1668 B 2008
10/000073500 | sedimenti | Rosta Fredda a valle della 1a paratoia di scarico nel Brenta | decacb | 0.036 | μg/kg | 2010-02-05 | CHELAB | EPA 1668 B 2008
10/000073500 | sedimenti | Rosta Fredda a valle della 1a paratoia di scarico nel Brenta | 2,3,7,8-tetracdd | n.r. | ng/kg | 2010-02-05 | CHELAB | EPA 1613 B 1994
10/000073500 | sedimenti | Rosta Fredda a valle della 1a paratoia di scarico nel Brenta | 1,2,3,7,8-pentacdd | n.r. | ng/kg | 2010-02-05 | CHELAB | EPA 1613 B 1994
10/000073500 | sedimenti | Rosta Fredda a valle della 1a paratoia di scarico nel Brenta | 1,2,3,4,7,8-esacdd | n.r. | ng/kg | 2010-02-05 | CHELAB | EPA 1613 B 1994
10/000073500 | sedimenti | Rosta Fredda a valle della 1a paratoia di scarico nel Brenta | 1,2,3,6,7,8-esacdd | n.r. | ng/kg | 2010-02-05 | CHELAB | EPA 1613 B 1994
10/000073500 | sedimenti | Rosta Fredda a valle della 1a paratoia di scarico nel Brenta | 1,2,3,7,8,9-esacdd | n.r. | ng/kg | 2010-02-05 | CHELAB | EPA 1613 B 1994
10/000073500 | sedimenti | Rosta Fredda a valle della 1a paratoia di scarico nel Brenta | 1,2,3,4,6,7,8-eptacdd | 1.9 | ng/kg | 2010-02-05 | CHELAB | EPA 1613 B 1994
10/000073500 | sedimenti | Rosta Fredda a valle della 1a paratoia di scarico nel Brenta | octacdd | 16.5 | ng/kg | 2010-02-05 | CHELAB | EPA 1613 B 1994
10/000073500 | sedimenti | Rosta Fredda a valle della 1a paratoia di scarico nel Brenta | 2,3,7,8-tetracdf | 0.7 | ng/kg | 2010-02-05 | CHELAB | EPA 1613 B 1994
10/000073500 | sedimenti | Rosta Fredda a valle della 1a paratoia di scarico nel Brenta | 1,2,3,7,8-pentacdf+1,2,3,4,8-pentacdf | 0.2 | ng/kg | 2010-02-05 | CHELAB | EPA 1613 B 1994
10/000073500 | sedimenti | Rosta Fredda a valle della 1a paratoia di scarico nel Brenta | 2,3,4,7,8-pentacdf | 0.2 | ng/kg | 2010-02-05 | CHELAB | EPA 1613 B 1994
10/000073500 | sedimenti | Rosta Fredda a valle della 1a paratoia di scarico nel Brenta | 1,2,3,4,7,8-esacdf+1,2,3,4,7,9-esacdf | n.r. | ng/kg | 2010-02-05 | CHELAB | EPA 1613 B 1994
10/000073500 | sedimenti | Rosta Fredda a valle della 1a paratoia di scarico nel Brenta | 1,2,3,6,7,8-esacdf | n.r. | ng/kg | 2010-02-05 | CHELAB | EPA 1613 B 1994
10/000073500 | sedimenti | Rosta Fredda a valle della 1a paratoia di scarico nel Brenta | 2,3,4,6,7,8-esacdf | n.r. | ng/kg | 2010-02-05 | CHELAB | EPA 1613 B 1994
10/000073500 | sedimenti | Rosta Fredda a valle della 1a paratoia di scarico nel Brenta | 1,2,3,7,8,9-esacdf | n.r. | ng/kg | 2010-02-05 | CHELAB | EPA 1613 B 1994
10/000073500 | sedimenti | Rosta Fredda a valle della 1a paratoia di scarico nel Brenta | 1,2,3,4,6,7,8-eptacdf | 1 | ng/kg | 2010-02-05 | CHELAB | EPA 1613 B 1994
10/000073500 | sedimenti | Rosta Fredda a valle della 1a paratoia di scarico nel Brenta | 1,2,3,4,7,8,9-eptacdf | 0.5 | ng/kg | 2010-02-05 | CHELAB | EPA 1613 B 1994
10/000073500 | sedimenti | Rosta Fredda a valle della 1a paratoia di scarico nel Brenta | octacdf | 3 | ng/kg | 2010-02-05 | CHELAB | EPA 1613 B 1994
10/000073500 | sedimenti | Rosta Fredda a valle della 1a paratoia di scarico nel Brenta | cadmio 109 | n.r. | Bq/kg | 2010-02-05 | CHELAB | MP 0737 rev 0 2000
10/000073500 | sedimenti | Rosta Fredda a valle della 1a paratoia di scarico nel Brenta | cesio 134 | n.r. | Bq/kg | 2010-02-05 | CHELAB | MP 0737 rev 0 2000
10/000073500 | sedimenti | Rosta Fredda a valle della 1a paratoia di scarico nel Brenta | cesio 137 | 17.4 | Bq/kg | 2010-02-05 | CHELAB | MP 0737 rev 0 2000
10/000073500 | sedimenti | Rosta Fredda a valle della 1a paratoia di scarico nel Brenta | cerio 139 | n.r. | Bq/kg | 2010-02-05 | CHELAB | MP 0737 rev 0 2000
10/000073500 | sedimenti | Rosta Fredda a valle della 1a paratoia di scarico nel Brenta | cobalto 57 | n.r. | Bq/kg | 2010-02-05 | CHELAB | MP 0737 rev 0 2000
10/000073500 | sedimenti | Rosta Fredda a valle della 1a paratoia di scarico nel Brenta | cobalto 60 | n.r. | Bq/kg | 2010-02-05 | CHELAB | MP 0737 rev 0 2000
10/000073500 | sedimenti | Rosta Fredda a valle della 1a paratoia di scarico nel Brenta | ferro 59 | n.r. | Bq/kg | 2010-02-05 | CHELAB | MP 0737 rev 0 2000
10/000073500 | sedimenti | Rosta Fredda a valle della 1a paratoia di scarico nel Brenta | iodio 131 | n.r. | Bq/kg | 2010-02-05 | CHELAB | MP 0737 rev 0 2000
10/000073500 | sedimenti | Rosta Fredda a valle della 1a paratoia di scarico nel Brenta | ittrio 88 | n.r. | Bq/kg | 2010-02-05 | CHELAB | MP 0737 rev 0 2000
10/000073500 | sedimenti | Rosta Fredda a valle della 1a paratoia di scarico nel Brenta | mercurio 203 | n.r. | Bq/kg | 2010-02-05 | CHELAB | MP 0737 rev 0 2000
10/000073500 | sedimenti | Rosta Fredda a valle della 1a paratoia di scarico nel Brenta | stagno 113 | n.r. | Bq/kg | 2010-02-05 | CHELAB | MP 0737 rev 0 2000
10/000073500 | sedimenti | Rosta Fredda a valle della 1a paratoia di scarico nel Brenta | stronzio 85 | n.r. | Bq/kg | 2010-02-05 | CHELAB | MP 0737 rev 0 2000
10/000073500 | sedimenti | Rosta Fredda a valle della 1a paratoia di scarico nel Brenta | zinco 65 | n.r. | Bq/kg | 2010-02-05 | CHELAB | MP 0737 rev 0 2000